## 내역서
내역서
공종 | 품 명 | 규 격 | 수 량 | 단위 | 합 계 |  | 노 무 비 |  | 재 료 비 |  | 경 비 |  | 비 고
[5 empty] | 단 가 | 금 액 | 단 가 | 금 액 | 단 가 | 금 액 | 단 가 | 금 액
순 공 사 비
1 | 토 공
1.01 | 기존구조물깨기
a | 무근콘크리트깨기
a-1 | 무근콘크리트깨기 | T=30cm미만(대형브레이커+0.7㎥) | 79 | ㎥
a-2 | 무근콘크리트깨기 | T=30cm이상(대형브레이커+0.7㎥) | 1 | ㎥
b | 철근콘크리트깨기
b-1 | 철근콘크리트깨기 | T=30cm미만(대형브레이커+0.7㎥) | 29 | ㎥
b-2 | 철근콘크리트깨기 | T=30cm이상(대형브레이커+0.7㎥) | 54 | ㎥
c | 기존포장깨기
c-1 | 콘크리트포장깨기 | 대형브레이커+0.7㎥ | 238 | ㎥
c-2 | 아스팔트포장깨기 | 대형브레이커+0.7㎥ | 50 | ㎥
d | 기존포장절단
d-1 | 콘크리트 포장절단 |  | 12 | m
d-2 | 아스팔트 포장절단 |  | 51 | m
e | 구조물절단
e-1 | 구조물절단 | 콘크리트 | 5 | m
f | 기타구조물철거
f-1 | 가드레일철거 |  | 124 | m
f-2 | 디자인울타리철거 |  | 122 | m
f-3 | 메쉬휀스철거 | 출입문 | 2 | EA
f-4 | 석축헐기(찰쌓기) | 기계 | 125 | ㎡
1.02 | 표토제거
a | 표토제거(답외구간) | 백호0.7㎥ | 20059 | ㎡
1.03 | 벌개제근
a | 벌목 | 5m이상∼8m미만 | 4607 | ㎡
b | 벌개제근(뿌리뽑기) |  | 4607 | ㎡
1.04 | 흙깎기
a | 흙깎기(보통토사) | 대규모(불도저32톤) | 34837 | ㎥
1.05 | 유용토운반
a | 무대운반
a-1 | 무대운반 | 토사,리핑암 | 36441 | ㎥
b | 도쟈운반
b-1 | 도쟈운반(토사) | 도쟈32톤 | 766 | ㎥
c | 덤프운반
c-1 | 덤프운반(토사) | 덤프15톤+로더1.72㎥ | 2198 | ㎥
c-2 | 덤프운반(지구내운반) | 덤프15톤+로더1.72㎥ | 3918 | ㎥
1.06 | 사토운반
a | 사토운반(토사) | 덤프24톤+백호1.0㎥ | 17010 | ㎥
1.07 | 순성토운반
a | 순성토운반(토사) | 덤프24톤+로더1.72㎥ | 10331 | ㎥
1.08 | 흙쌓기
a | 흙쌓기(노상) | 다짐도95%이상 | 1885 | ㎥
b | 흙쌓기(노체) | 다짐도90%이상 | 15563 | ㎥
1.09 | 노상준비공
a | 노반준비공 | 절토부 | 2206 | ㎡
1.10 | 구조물터파기
a | 터파기 | 백호1.0㎥(100%) | 34153 | ㎥
1.11 | 되메우기및다짐
a | 되메우기및다짐(진동롤러) | 백호1.0㎥(100%) | 20165 | ㎥
1.12 | 비탈면보호공
a | 초류종자살포 | 씨드스프레이+거적덮기 | 4117 | ㎡
1.13 | 층따기
a | 층따기 | 백호0.7㎥ | 457 | ㎥
1.14 | 규준틀
a | 비탈규준틀 |  | 41 | EA
b | 수평규준틀 |  | 6 | EA
2 | 우 수 공
2.01 | 토 공
a | 터파기 | 백호0.7㎥(100%) | 3362 | ㎥
b | 되메우기및다짐(콤팩터) | 백호0.7㎥(100%) | 2920 | ㎥
c | 모래기초지정 |  | 85 | ㎥
2.02 | 횡배수관및면벽
a | 흄관부설및접합(소켓관) | D=1,000mm | 26 | m
b | 흄관절단 | D=1,000mm | 1 | 개소
c | 면벽설치 | D=1,000mm | 2 | EA
2.03 | 우수관접합 및 부설
a | PE다중벽관 부설 및 접합 | D=450mm | 6 | m
b | PE다중벽관 부설 및 접합 | D=600mm | 290 | m
c | PE다중벽관 절단 | D=600mm | 10 | 개소
2.04 | 우수맨홀
a | 1호맨홀
a-1 | 조립식PC맨홀설치 | D900(하부구체+상판,차도부) | 9 | EA
a-2 | 조립식PC맨홀설치 | D900(연직구체) | 16 | EA
b | 2호맨홀
b-1 | 조립식PC맨홀설치 | D1200(하부구체+상판,차도부) | 2 | EA
b-2 | 조립식PC맨홀설치 | D1200(연직구체) | 2 | EA
c | 3호맨홀
c-1 | 조립식PC맨홀설치 | D1500(하부구체+상판,차도부) | 1 | EA
c-2 | 조립식PC맨홀설치 | D1500(연직구체) | 1 | EA
d | 맨홀사다리
d-1 | PE발디딤쇠 |  | 101 | EA
2.05 | 우수받이
a | 주철제우수받이설치 | 410x510x400 | 31 | EA
b | PE이중벽관접합및부설 | D=250mm | 160 | m
c | PE이중벽관접합및부설 | D=300mm | 12 | m
d | PE이중벽관 절단 | D=250mm | 30 | 개소
e | PE이중벽관 절단 | D=300mm | 2 | 개소
f | 우수관천공및접합 | 본관D500초과~900mm이하,연결관D250 | 26 | 개소
g | 우수관천공및접합 | 본관D900초과~1,200mm이하,연결관D300 | 1 | 개소
h | 구조물천공및접합 | D=250mm | 2 | EA
i | 구조물천공및접합 | D=300mm | 1 | EA
2.06 | 수로관
a | 원형수로관설치 | 300x300 | 118 | m
b | 벤치플륨관설치 | 400C | 648 | m
2.07 | 집수정
a | 집수정설치 | 1,000x1,200x1,600 | 2 | EA
b | 집수정설치 | 1,000x1,200x4,000 | 1 | EA
c | PC집수정설치 | 300x510x460mm | 5 | EA
2.08 | V형측구
a | V형측구 | TYPE-3, H=1.0m | 322 | m
3 | 상 수 도 공
3.01 | 토 공
a | 터파기 | 백호0.7㎥(100%) | 175 | ㎥
b | 되메우기및다짐(콤팩터) | 백호0.7㎥(100%) | 175 | ㎥
c | 모래기초지정 |  | 21 | ㎥
3.02 | 주관로공 | (내충격수도관)
a | 본관
a-1 | 내충격수도관 부설 및 접합 | D=35mm | 58 | 개소
a-2 | 내충격수도관 절단 | D=35mm | 25 | 개소
b | 이형관
b-1 | 내충격수도관 부설 및 접합 | D=20mm,이형관 | 8 | 개소
b-2 | 내충격수도관 부설 및 접합 | D=35mm,이형관 | 30 | 개소
b-3 | 나사관접합 | D=20mm | 4 | 개소
b-4 | 나사관접합 | D=35mm | 5 | 개소
b-5 | 내충격수도관 절단 | D=20mm | 4 | 개소
c | 분기
c-1 | 부단수천공 새들분수전 분기점분기 | D200xD25~32mm | 1 | 개소
d | 밸브 및 보호통
d-1 | 지수밸브접합및부설 | D50mm이하 | 4 | EA
d-2 | 지수밸브보호통설치 | D=13mm~50mm | 4 | 개소
e | 부대공
e-1 | 관로표시못 설치 | B-Type | 5 | 개소
e-2 | 관로표시테이프 | 폭10cm×1m | 232 | m
4 | 구 조 물 공
4.01 | 토 공
a | 잡석기초지정 |  | 1356 | ㎥
4.02 | 보강토옹벽
a | 보강토옹벽 | 블록식 | 2606 | ㎡
b | 보강토옹벽 | 뒷채움 및 다짐 | 24028 | ㎥
c | 레미콘타설(장비사용타설) | 무근구조물,VIB제외 | 175 | ㎥
d | 유로폼 | 6회, 간단,0~7m | 350 | ㎡
4.03 | 돌망태옹벽
a | 돌망태형옹벽(H=5m미만) | 1.0×1.0×1.0 | 91 | EA
b | 돌망태형옹벽(H=5m미만) | 1.5×1.0×1.0 | 91 | EA
c | 돌망태형옹벽(H=5m미만) | 2.0×1.0×1.0 | 71 | EA
d | 매트부설(육상) | 호안등사면 | 319 | ㎡
5 | 포 장 공 | (진입도로,부지내)
5.01 | 아스팔트포장 | (본선부)
a | 보조기층포설및다짐 | 기계시공-본선포장 | 1556 | ㎥
b | 프라임코팅(인력식) | 아스팔트스프레이어400ℓ | 5019 | ㎡
c | 아스팔트 기층 포설및다짐 | 대형장비,3m≤B,t=8~10cm | 5019 | ㎡
d | 텍코팅(인력식) | 아스팔트스프레이어400ℓ | 5019 | ㎡
e | 아스팔트 표층 포설및다짐 | 대형장비,3m≤B,t=5~7cm | 5019 | ㎡
5.02 | 아스팔트포장 | (길어깨)
a | 보조기층포설및다짐 | 기계시공-길어깨포장 | 109 | ㎥
5.03 | 콘크리트포장
a | 보조기층포설및다짐 | 인력식 소규모 장비사용 시공 | 44 | ㎥
b | 콘크리트포장(인력포설) | A-Type, t=20cm | 44 | ㎥
c | 콘크리트포장거푸집 | T=20cm | 8 | ㎡
d | 줄눈설치 | 수축줄눈 | 37 | m
5.04 | 보도포장
a | 보조기층포설및다짐 | 인력식 소규모 장비사용 시공 | 143 | ㎥
b | 보도용 블록 설치(소형) | A-Type, t=8cm이하 | 1429 | ㎡
c | 보차도 및 도로경계블록 설치(직선) | A-Type, 500mm미만(200+250) | 925 | m
d | 보차도 및 도로경계블록 설치(직선) | A-Type, 400mm미만(200+250~100) | 6 | m
e | 보차도 및 도로경계블록 설치(직선) | A-Type, 350mm미만(200+100) | 12 | m
f | 보차도 및 도로경계블록 설치(곡선) | A-Type, 500mm미만(200+250) | 72 | m
g | 보차도 및 도로경계블록 설치(직선) | A-Type, 350mm미만(150+150) | 305 | m
h | 보차도 및 도로경계블록 설치(곡선) | A-Type, 350mm미만(150+150) | 24 | m
i | 보도용 블록 설치(유도,점자블록)(소형) | A-Type, t=8cm이하 | 18 | ㎡
6 | 교 통 안 전 시 설 공
6.01 | 교통안전표지판
a | 삼각표지판 | D=90cm | 3 | EA
b | 오각표지판 | D=60cm | 2 | EA
6.02 | 차선도색
a | 차선도색
a-1 | 차선도색(융착식,일반형)-신설도로,차량전면통제 | 수동식,백색실선 | 177 | ㎡
a-2 | 차선도색(융착식,일반형)-신설도로,차량전면통제 | 수동식,황색실선 | 69 | ㎡
b | 노면표시
b-1 | 차선도색(융착식,일반형)-신설도로,차량전면통제 | 수동식,문자.기호 | 41 | ㎡
b-2 | 차선도색(융착식,일반형)-신설도로,차량전면통제 | 수동식,횡단보도.주차장(백색) | 146 | ㎡
b-3 | 차선도색(융착식,일반형)-신설도로,차량전면통제 | 수동식,횡단보도.주차장(적색) | 6 | ㎡
b-4 | 차선도색(융착식,일반형)-신설도로,차량전면통제 | 수동식,문자.기호(장애인,청색) | 96 | ㎡
b-5 | 차선도색(융착식,일반형)-신설도로,차량전면통제 | 수동식,문자.기호(친환경주차구역,녹색) | 74 | ㎡
b-6 | 차선도색(융착식,일반형)-신설도로,차량전면통제 | 수동식,문자.기호(친환경주차구역,적색) | 10 | ㎡
6.03 | 가드레일
a | 가드레일설치 | 표준레일(지주간격4m,2W) | 106 | m
b | 가드레일설치 | 단부레일(2W) | 1 | EA
c | 가드레일설치 | 라운드레일(2W) | 1 | EA
7 | 변 속 차 로 공 | (국도36호선)
7.01 | 포 장 공
a | 아스팔트포장 | (본선부)
a-1 | 보조기층포설및다짐 | 기계시공-본선포장 | 141 | ㎥
a-2 | 프라임코팅(인력식) | 아스팔트스프레이어400ℓ | 587 | ㎡
a-3 | 아스팔트 기층 포설및다짐 | 대형장비,3m≤B,t=8~10cm | 1174 | ㎡
a-4 | 텍코팅(인력식) | 아스팔트스프레이어400ℓ | 1174 | ㎡
a-5 | 아스팔트 표층 포설및다짐 | 대형장비,3m≤B,t=5~7cm | 587 | ㎡
b | 아스팔트포장 | (길어깨)
b-1 | 보조기층포설및다짐 | 기계시공-길어깨포장 | 29 | ㎥
c | 보도포장
c-1 | 보조기층포설및다짐 | 인력식 소규모 장비사용 시공 | 26 | ㎥
c-2 | 보도용 블록 설치(소형) | A-Type, t=8cm이하 | 254 | ㎡
c-3 | 보차도 및 도로경계블록 설치(직선) | A-Type, 500mm미만(200+250) | 138 | m
c-4 | 보차도 및 도로경계블록 설치(곡선) | A-Type, 500mm미만(200+250) | 8 | m
c-5 | 보차도 및 도로경계블록 설치(곡선) | A-Type, 400mm미만(200+250~100) | 4 | m
c-6 | 보차도 및 도로경계블록 설치(곡선) | A-Type, 350mm미만(200+100) | 10 | m
c-7 | 보차도 및 도로경계블록 설치(직선) | A-Type, 350mm미만(150+150) | 140 | m
c-8 | 보차도 및 도로경계블록 설치(곡선) | A-Type, 350mm미만(150+150) | 17 | m
7.02 | 교 통 안 전 시 설 공
a | 교통안전표지판
a-1 | 오각표지판 | D=60cm | 1 | EA
b | 차선도색
b-1 | 차선도색(수용성,일반형)-운행도로,차량부분통제 | 수동식,백색실선 | 46 | ㎡
b-2 | 차선도색(수용성,일반형)-운행도로,차량부분통제 | 수동식,백색파선 | 16 | ㎡
b-3 | 차선도색(수용성,일반형)-운행도로,차량부분통제 | 수동식,황색실선 | 22 | ㎡
b-4 | 차선도색(융착식,일반형)-운행도로,차량부분통제 | 수동식,문자.기호 | 25 | ㎡
b-5 | 차선도색(융착식,일반형)-운행도로,차량부분통제 | 수동식,횡단보도.주차장 | 8 | ㎡
7.03 | 가드레일
a | 가드레일설치 | 표준레일(지주간격4m,2W) | 134 | m
b | 가드레일설치 | 단부레일(2W) | 2 | EA
c | 가드레일설치 | 라운드레일(2W) | 2 | EA
8 | 부 대 공
8.01 | 도로안내표지판
a | 도로안내표지판 | 유도표지판,복주식 | 4 | EA
8.02 | 축중기
a | 축중계설치및철거 | 이동식(12개월) | 1 | 회
8.03 | 환경관리비
a | 세륜세차시설
a-1 | 세륜세차시설 | 자동세륜기 | 1 | 개소
b | 살수차운영
b-1 | 살수(비산먼지억제) | 물탱크16000ℓ | 1 | 식
c | 임시침사지
c-1 | 터파기 | 백호0.7㎥(100%) | 895 | ㎥
c-2 | 되메우기및다짐(콤팩터) | 백호0.7㎥(100%) | 895 | ㎥
c-3 | 톤마대쌓기및헐기 | 100×100cm | 297 | EA
d | 가배수로
d-1 | 터파기 | 백호0.7㎥(100%) | 374 | ㎥
d-2 | 되메우기및다짐(콤팩터) | 백호0.7㎥(100%) | 374 | ㎥
d-3 | P.P마대쌓기및헐기 | 45×75cm | 1012 | EA
d-4 | PVC 코팅천막지 | T=0.35mm | 1666 | ㎡
e | 폐기물상차
e-1 | 폐기물상차 | 폐콘크리트 | 992 | Ton
e-2 | 폐기물상차 | 폐아스콘 | 117 | Ton
8.04 | 가설건물
a | 가설사무소(콘테이너) | 3.0×6.0×2.6m | 1 | 동
b | 가설창고(콘테이너) | 3.0×6.0×2.6m | 1 | 동
8.05 | 중기운반
a | 중기운반 |  | 1 | 식
8.06 | 자재운반 및 하차비
a | 시멘트운반 | 40㎏/대, L=20km까지 | 17 | 대
b | 철근운반 | L=40km까지 | 1.912 | Ton
c | 흄관 하차비 | D1,000mm | 10 | 본
d | 원형수로관 하차비 | 300x300x2,000mm | 61 | 본
e | 벤치플륨관 하차비 | 400C | 334 | 본
f | 맨홀블럭하차비 |  | 43 | EA
g | PC집수정 하차비 | 300x510x460mm | 5 | 본
h | 보강토블록운반 | 표준형 | 29155 | EA
i | 보강토블록운반 | 마감형 | 1336 | EA
j | 보차도경계석하차비 | 200x250x1000 | 1177 | m
k | 보차도경계석하차비 | 200x250~100x1000 | 10 | m
l | 보차도경계석하차비 | 200x100x1000 | 23 | m
m | 보차도경계석하차비 | 150x150x1000 | 500 | m
n | 보도블럭하차비 |  | 1769 | ㎡
8.07 | 고재대 | 발생량의 90%
a | 고 철 | 중량A(Ton당) | 0.05 | Ton
8.08 | 가로수 식재
a | 왕벚나무 식재 | H4.5*B15 | 18 | 주
9 | 사 급 자 재 대
9.01 | 시멘트
a | 시멘트 | 40kg入(포장품) | 17 | 포
9.02 | 골재류
a | 모 래,도착도 |  | 164 | ㎥
9.03 | 게비온석
a | 게비온석 | 80~180mm | 384 | ㎥
9.04 | PE밴드
a | PE밴드 | Φ250m/m | 9 | 조
b | PE밴드 | Φ300m/m | 1 | 조
9.05 | 상수도자재
a | 내충격수도관(단관) | D20mm×1.0m | 13 | EA
b | 내충격소도관(단관) | D35mm×1.0m | 15 | 본
c | 내충격수도관(소켓) | D35mm | 57 | 개
d | 밸브소켓 | D=20mm | 4 | 개
e | 밸브소켓 | D=35mm | 4 | 개
f | 45˚ 엘보 | D=35mm | 10 | 개
g | 이경티 | 35×16~25 | 2 | 개
h | 내충격수도관(마감캡) | D=20mm | 2 | 개
i | 내충격수도관(마감캡) | D=35mm | 1 | 개
j | 새들붙이분수전(강,동,PE) | D200×32 | 1 | 조
k | 분수전연결유니온(내충격수도관용) | D=35mm | 1 | EA
l | 지수밸브 | Φ20mm | 2 | EA
m | 지수밸브 | Φ35mm | 2 | EA
n | 지수전보호통 | 철개포함(D=13mm~50mm) | 4 | EA
9.06 | 보강토옹벽
a | 부직포유공관 | D150mm | 661 | m
9.07 | 아스팔트
a | 아스팔트 | RSC-4 | 10 | D/M
b | 아스팔트 | RSC-3 | 29 | D/M
10 | 품 질 관 리 비
10.01 | 품질시험비
a | 품질관리시험비 |  | 1
b | 품질관리활동비 |  | 1 | 식
10.02 | 보강토옹벽
a | 평판재하시험 |  | 11 | 공
11 | 안 전 관 리 비
11.01 | 안전관리계획서
a | 안전관리계획서작성비 |  | 1 | 식
b | 안전관리계획서검토비 |  | 1 | 식
11.02 | 정기안전점검
a | 정기안전점검비 |  | 1 | 식
11.03 | 공사중교통안전처리
a | 공사중 교통안전처리비 |  | 1 | 식
12 | 미 확 정 공 정(PS)
12.01 | 시공상세도 작성
a | 시공상세도작성비 | 단순 | 40 | 매
b | 시공상세도작성비 | 보통 | 10 | 매
c | 시공상세도작성비 | 복잡 | 10 | 매
12.02 | 시공측량비
a | 시공측량비 | 철도,도로 신설 | 0.71 | km
12.03 | 토지임대료
a | 토지임대료 | 가설사무실및가설창고 | 12 | 개월
13 | 도 급 자 관 급 자 재 대
13.01 | 레미콘
a | 레미콘 | 25-21-08 | 691 | ㎥
b | 레미콘 | 25-18-08 | 37 | ㎥
| 조달수수료 |  | 0.54 | %
13.02 | 아스팔트콘크리트
a | 아스팔트콘크리트 | WC-2,가열,3등급,표층용 | 697 | Ton
b | 아스팔트콘크리트 | BB-2,가열,3등급,기층용 | 1396 | Ton
| 조달수수료 |  | 0.54 | %
13.03 | 이형철근 | (SD400)
a | 이형철근(SD400) | HD13mm,하치장상차도 | 1.912 | TON
| 조달수수료 |  | 0.54 | %
13.04 | 원심력철근콘크리트관
a | 원심력철근콘크리트관 | D1,000mm | 10 | 본
| 조달수수료 |  | 0.54 | %
13.05 | 우수관
a | 일반용폴리에틸렌관 | 이중벽관,Φ250mm | 168 | m
b | 일반용폴리에틸렌관 | 이중벽관,Φ300mm | 13 | m
c | 일반용폴리에틸렌관 | 다중벽관,Φ450mm | 6 | m
d | 일반용폴리에틸렌관 | 다중벽관,Φ600mm | 305 | m
e | 일반용폴리에틸렌관이음관 | 환봉지지결합형Φ600mm | 43 | EA
| 조달수수료 |  | 0.54 | %
13.06 | 조립식PC맨홀
a | 1호맨홀 | (D900mm)
a-1 | 콘크리트맨홀블록(원형) | 상부구체,D900xH200xT160 | 9 | EA
a-2 | 콘크리트맨홀블록(원형) | 연직구체,D900xH200xT160 | 2 | EA
a-3 | 콘크리트맨홀블록(원형) | 연직구체,D900xH400xT160 | 2 | EA
a-4 | 콘크리트맨홀블록(원형) | 연직구체,D900xH500xT160 | 1 | EA
a-5 | 콘크리트맨홀블록(원형) | 연직구체,D900xH800xT160 | 4 | EA
a-6 | 콘크리트맨홀블록(원형) | 연직구체,D900xH1,000xT160 | 7 | EA
a-7 | 콘크리트맨홀블록(원형) | 하부구체,D900xH1,000xT160 | 9 | EA
| 조달수수료 |  | 0.54 | %
b | 2호맨홀 | (D1,200mm)
b-1 | 콘크리트맨홀블록(원형) | 상부구체,D1,200xH250xT160 | 1 | EA
b-2 | 콘크리트맨홀블록(원형) | 상부구체,D1,200xH300xT160 | 1 | EA
b-3 | 콘크리트맨홀블록(원형) | 연직구체,D1,200xH600xT160 | 1 | EA
b-4 | 콘크리트맨홀블록(원형) | 연직구체,D1,200xH750xT160 | 1 | EA
b-5 | 콘크리트맨홀블록(원형) | 하부구체,D1,200xH1,000xT160 | 1 | EA
b-6 | 콘크리트맨홀블록(원형) | 하부구체,D1,200xH1,300xT160 | 1 | EA
| 조달수수료 |  | 0.54 | %
c | 부속자재
c-1 | 연결고무링 | D900mm | 30 | EA
c-2 | 연결고무링 | D1,200mm | 4 | EA
c-3 | 고정장치(연결볼트) | Φ270x70 | 34 | EA
c-4 | 무수축몰탈 | 25kg/포 | 20 | 포
c-5 | 맨홀사다리 | Φ22x300x200 | 116 | EA
| 조달수수료 |  | 0.54 | %
13.07 | 조립식PC맨홀
a | 3호맨홀 | (D1,500mm)
a-1 | 콘크리트맨홀블록(원형) | 상부구체,D1,500xH200xT200 | 1 | EA
a-2 | 콘크리트맨홀블록(원형) | 연직구체,D1,500xH500xT200 | 1 | EA
a-3 | 콘크리트맨홀블록(원형) | 하부구체,D1,500xH1,500xT200 | 1 | EA
| 조달수수료 |  | 0.54 | %
b | 부속자재
b-1 | 연결고무링 | D1,500mm | 2 | EA
b-2 | 고정장치(연결볼트) | Φ20x140 | 2 | EA
b-3 | 맨홀사다리 | Φ22x300x200 | 8 | EA
| 조달수수료 |  | 0.54 | %
13.08 | 주철맨홀뚜껑
a | 주철맨홀뚜껑(원형) | Φ648 KS | 12 | EA
| 조달수수료 |  | 0.54 | %
13.09 | 주철제우수받이
a | 주철제우수받이 | 410x510x400 | 31 | EA
| 조달수수료 |  | 0.54 | %
13.10 | 원형수로관
a | 철근콘크리트용배수로관 | 300x300x2,000mm | 61 | EA
b | 철근콘크리트용배수로관 | 300x510x460mm,교차집수정 | 5 | EA
| 조달수수료 |  | 0.54 | %
13.11 | 벤치플륨관
a | 철근콘크리트벤치픔륨관 | 400C | 334 | EA
| 조달수수료 |  | 0.54 | %
13.12 | 내충격수도관
a | 압력용경질폴리염화비닐관 | Φ35mmx4m | 61 | 본
| 조달수수료 |  | 0.54 | %
13.13 | 보강토블럭
a | 콘크리트호안및옹벽블록 | W450xL460xH200mm,표준형 | 29155 | EA
b | 콘크리트호안및옹벽블록 | W450xL375xH100mm,마감캡 | 1336 | EA
| 조달수수료 |  | 0.54 | %
13.14 | 게비온옹벽
a | 금속돌망태 | 1,000x1,000x1,000 | 91 | EA
b | 금속돌망태 | 1,500x1,000x1,000 | 91 | EA
c | 금속돌망태 | 2,000x1,000x1,000 | 71 | EA
| 조달수수료 |  | 0.54 | %
13.15 | 보차도용콘크리트블록
a | 보차도용콘크리트블록 | t60mm,투수 | 1750 | ㎡
| 조달수수료 |  | 0.54 | %
13.16 | 보차도경계석
a | 자연석경계석 | 직선,200x250x1,000mm | 1095 | EA
b | 자연석경계석 | 직선,200x250~100x1,000mm | 6 | EA
c | 자연석경계석 | 직선,200x100x1,000mm | 12 | EA
d | 자연석경계석 | 곡선,200x250x1,000mm | 82 | EA
e | 자연석경계석 | 곡선,200x250~100x1,000mm | 4 | EA
f | 자연석경계석 | 곡선,200x100x1,000mm | 10 | EA
g | 자연석경계석 | 직선,150x150x1,000mm | 458 | EA
h | 자연석경계석 | 곡선,150x150x1,000mm | 42 | EA
| 조달수수료 |  | 0.54 | %
13.17 | 도로표지용페인트
a | 도로표지용페인트 | 수용성
a-1 | 노면표지용페인트 | 백색,수용성 | 2 | 통
a-2 | 노면표지용페인트 | 황색,수용성 | 1 | 통
b | 도로표지용페인트 | 융착식
b-1 | 노면표지용페인트 | 백색,융착식 | 100 | 포
b-2 | 노면표지용페인트 | 황색,융착식 | 17 | 포
b-3 | 노면표지용페인트 | 청색,융착식 | 24 | 포
b-4 | 노면표지용페인트 | 녹색,융착식 | 18 | 포
| 조달수수료 |  | 0.54 | %
13.18 | 가드레일
a | 철제가드레일 | 4.0×350×4330mm(2W) | 61 | 경간
| 조달수수료 |  | 0.54 | %
13.19 | 혼합골재
a | 혼합골재,도착도 | D=40mm | 4393 | ㎥
b | 쇄석골재,도착도 | D=25mm | 2199 | ㎥
| 조달수수료 |  | 0.54 | %
13.20 | 보강토옹벽
a | 지오그리드 | 6T | 3907 | ㎡
b | 지오그리드 | 10T | 12603 | ㎡
c | 지오그리드 | 15T | 24476 | ㎡
d | 지오그리드 | 20T | 2986 | ㎡
| 조달수수료 |  | 0.54 | %
14 | 관 급 자 관 급 자 재 대
14.01 | 볼라드
a | 볼라드 | Φ116x850mm | 4 | EA
| 조달수수료 |  | 0.54 | %
14.02 | 디자인울타리
a | 디자인형울타리 | W2,000xH1,198 | 304 | m
| 조달수수료 |  | 0.54 | %
14.03 | 카스토퍼
a | 카스토퍼 | 750x150x110mm | 164 | EA
| 조달수수료 |  | 0.54 | %
14.04 | 안내표지판
a | 안내표지판(장애인주차구역안내) | 700x600(BF인증용) | 7 | EA
b | 안내표지판(친환경차주차구역안내) | 700x600 | 5 | EA
c | 안내표지판(배려주차구역안내) | 700x600 | 3 | EA
| 조달수수료 |  | 0.54 | %