## 내역서
내역서
공종 | 품 명 | 규 격 | 수 량 | 단위 | 합 계 |  | 노무비 |  | 재료비 |  | 경 비 |  | 비 고
[5 empty] | 단 가 | 금 액 | 단 가 | 금 액 | 단 가 | 금 액 | 단 가 | 금 액
순 공 사 비
● | 평동5리 경계석 보수공사
1. | 토공
1-1. | 철거공
| 무근콘크리트깨기 | T=30cm미만(대형브레이커+0.7㎥) | 4 | ㎥
| 폐기물상차 | 백호0.7㎥ | 5 | ㎥
2. | 포장공
2-1. | 경계석 재설치
| 보차도 및 도로경계블록 설치(직선) | B-Type, 500mm미만(폭+높이) | 32 | M
| 보차도 및 도로경계블록 설치(직선) | B-Type, 400mm미만(폭+높이) | 4 | M
| 보차도 및 도로경계블록 설치(직선) | B-Type, 350mm미만(폭+높이) | 50 | M
2-1. | 경계석 단면보수
| 콘크리트치핑 (소형치핑장비) |  | 142 | ㎡
| 고압세척 |  | 142 | ㎡
| 단면복구(폴리머몰탈바름) | T=3cm | 142 | ㎡
| 합판거푸집 | 6회 | 82 | ㎡
3. | 부대공
3-1 | 중기운반
| 중기운반 | L=9.0km | 1 | 식
3-2 | 하차
| 경계석 하차비 | (200×250×1000) | 89 | EA
4. | 사급자재
| 모 래, 대전, 도착도 | 강모래 | 0.1 | ㎥
| 시멘트, 충주 | 40kg入(포장품) | 1 | 포
1. | 관급자재대
1. | 경계석
| 경계석(일반) | 200×250×1000 | 33 | EA
| 경계석(경사) | 200×250~100×1000 | 4 | EA
| 경계석(낮춤) | 200×100×1000 | 52 | EA
| 조달수수료 |  | 0.54 | %
◎ | 안전시설비
| 공사중 안전시설비 |  | 1 | 식
| 보행안전도우미 배치 |  | 10 | 일
◎ | 폐기물처리비
| 폐기물처리비 | 폐콘크리트 | 11 | Ton
| 폐기물운반비(상차제외) | 30km이하,덤프15톤 | 11 | Ton
| 단위절삭 |  | 1 | 식