## 데크로드A
품 명 | 공 종 | 산 출 근 거 | 단위중량 단위길이 | 수량 | 정미량 | 할증 | 계 | 단위 | 비고 |  | 가로 | 세로 | 높이 | 개소
데크로드A
<데크설치> | [10 empty] | 가로 | 세로 | 높이 | A 개수 | B 개수 | 총개수
스크류파일 | Φ76x1200x3.65T | 118ea (스크류파일 개수) | 1 | 118 | 118 | 1 | 118 | ea |  | 기초 | 0.3 | 0.3 | 0.3 | 88 | 107 | 195
[10 empty] | 터파기 | 0.32 | 0.32 | 0.2 | 88 | 107
스크류파일 설치 | Φ76x1200x3.65T | 118ea (스크류파일 설치개수) | 1 | 118 | 118 | 1 | 118 | ea
터파기 | 인력100%
| 320 x 320 x 200 | 0.32m * 0.32m * 0.2m * 6개소 | 0.02048 | 6 | 0.12288
| 계 |  |  |  | 0.12288 |  | 0.12288 | ㎥
잔토처리 | 인력100%
| 300 x 300 x 300 | 0.3m * 0.3m * 0.3m * 6개소 | 0.027 | 6 | 0.162
| 계 |  |  |  | 0.162 |  | 0.162 | ㎥
레미콘 (무근콘크리트) | 25 - 24 - 08
| 300 x 300 x 300 | 0.3m * 0.3m * 0.3m * 6ea(기초수) | 0.027 | 6 | 0.16
| 계 |  |  |  | 0.16 | 1.02 | 0.1632 | ㎥
레미콘타설(인력) | 무근 | 0.3m * 0.3m * 0.3m * 6ea(기초수) | 1 | 0.16 | 0.16 | 1 | 0.16 | ㎡ |  |  | 잡석
합판거푸집 | 6회
| 300 x 300 x 300 | 0.3m * 0.3m * 4면 * 6ea(베이스판수) | 0.36 | 6 | 2.16
| 계 |  |  |  | 2.16 | 1 | 2.16 | ㎡
셋트앙카 | M12xL125
| 기초철판 | 6ea(철판갯수) * 4ea (앙카갯수) | 6 | 4 | 24 |  |  |  |  | <- 철판만 있는 4개 포함
| 계 |  |  |  | 24 | 1.05 | 25.2 | ea
앙카볼트 설치 | D12이하 | 24EA (볼트정미량) | 1 | 24 | 24 | 1 | 24 | ea
열연강판 | 7.0 ＜T≤ 8.0
기초철판 | 200×200×8T | 0.2m * 0.2m * 6ea (철판갯수) | 0.04 | 6 | 0.24 |  |  |  |  | 0.2 | 0.2
|  | 0.24㎡ (강판넓이) * 62.8kg/m (단위중량) ÷ 1000 (단위변환) | 0.24 | 62.8 | 1000 | 1 | 0.01
| 계 |  |  |  | 0.01 | 1.1 | 0.011 | TON
잡철물설치 | 일반철재 | 0.01 ton (철판정미량) | 1 | 0.01 | 0.01 | 1 | 0.01 | TON
아연도 각관 | 100 x 100 x 2.3T
| 동바리 | 2m(동바리 평균길이) * 124ea | 2 | 124 | 248
| 동바리보강(종) | 2.5m * 22ea | 2.5 | 22 | 55
| 동바리보강(횡) | 17m * 1ea | 17 | 1 | 17
| 멍에 | 106.9m * 2ea | 106.9 | 2 | 213.8
| 목재 데크B | 1.34m * 62ea | 1.34 | 62 | 83.08
| 계 |  |  |  | 616.88 | 1.05 | 647.72 | m
목재데크틀설치 | 평구조
아연도 각관 | 100 x 100 x 2.3T | 616.88m (각관 정미량) * 6.95kg/m(단위중량) | 616.88 | 6.95 | 4287.31
|  | 4287.31kg (각관 무게) ÷ 1000(단위변환) | 4287.31 | 1000 | 4.2873 | 1 | 4.28 | ton
계
<데크제조> | [10 empty] | 가로 | 세로 | 높이 | A 개수 | B 개수 | 총개수
아연도 각관 | 50 x 50 x 2.3T
| 장선 | 100.14m * 5ea | 100.14 | 5 | 500.7 |  |  |  |  | #REF!
|  | 6.84m * 5ea | 6.84 | 5 | 34.2
|  | 1.4m * 17ea | 1.4 | 17 | 23.8
| 계 |  |  |  | 558.7 | 1.05 | 586.63 | m
목재데크틀설치 | 평구조
아연도 각관 | 50 x 50 x 2.3T | 558.7m (각관 정미량) * 3.34kg/m(단위중량) | 558.7 | 3.34 | 1866.05
|  | 1866.05kg (각관 무게) ÷ 1000(단위변환) | 1866.05 | 1000 | 1.866 | 1 | 1.86 | ton
계
목재덱(멀바우) | 120x30T
| 상판 | 1.5m * 107m | 1.5 | 107 | 160.5
| 측면마감 | 214m * 0.24m | 214 | 0.24 | 51.36
| 계 |  |  |  | 211.86 | 1.1 | 233.046 | ㎡
목재데크설치
| 목재물량 | 211.86㎡ |  | 211.86 | 211.86
| 계 |  |  |  | 211.86 |  | 211.86 | ㎡
데크고정클립 | 120mm
|  | 160.5㎡ * 28개 (면적당 사용되는 클립갯수) | 160.5 | 28 | 4494 | 1.05 | 4719 | EA
접시머리 직결 | Ø4×28
| 상판 클립고정 나사 | 4494개(클립갯수) * 2개 (나사갯수) | 4494 | 2 | 8988 | 1.05 | 9438 | EA
접시머리 직결 | Ø6×50 | 51.36㎡(데크면적) * 60개 (나사갯수) | 51.36 | 60 | 3081.6 | 1.05 | 3236 | EA
오일스테인 | 2회
| 목재덱 | 2면 * 211.86㎡ | 2 | 211.86 | 423.72
| 계 |  |  |  | 423.72 |  | 423.72 | ㎡
<소운반> | [10 empty] | 가로 | 세로 | 높이 | A 개수 | B 개수 | 총개수
레미콘 | 인력, 지게 | 0.1632㎥ (레미콘중량) * 2.3ton/㎥(단위중량) | 0.1632 | 2.3 | 0.37536 |  | 0.37536 | ㎥
철재소운반 | 인력, 지게
아연도 각관 | 100 x 100 x 2.3T | 4.494ton (각관무게) | 4.28 | 1.05 | 4.494
아연도 각관 | 50 x 50 x 2.3T | 1.9593525ton (각관무게) | 1.866 | 1.05 | 1.9594
열연강판 | 7.0 ＜T≤ 8.0 | 0.011ton (철판무게) | 0.011 | 1 | 0.011
| 계 |  |  |  | 6.4744 |  | 6.4744 | ton
목재 소운반 | 인력, 지게
목재덱(멀바우) | 120x30T | 6.99138(목재부피) * 0.7kg/㎥(단위중량) | 6.9914 | 0.7 | 4.894
| 계 |  |  |  | 4.894 |  | 4.894 | ton
데크고정클립 | 100mm
|  | 0㎡ * 30개 (면적당 사용되는 클립갯수) | 0 | 30 | 0 | 1.05 | 0 | EA
접시머리 직결 | Ø4×28
| 상판 클립고정 나사 | 0개(클립갯수) * 2개 (나사갯수) | 0 | 2 | 0 | 1.05 | 0 | EA
디자인형울타리(멀바우) | H1200×W1500 | 4경간 (도면참조) | 1 | 4 | 4 | 1 | 4 | 경간

## 데크로드B
품 명 | 공 종 | 산 출 근 거 | 단위중량 단위길이 | 수량 | 정미량 | 할증 | 계 | 단위 | 비고 |  | 가로 | 세로 | 높이 | 개소
데크로드B
<데크설치> | [10 empty] | 가로 | 세로 | 높이 | A 개수 | B 개수 | 총개수
터파기(암터파기) | 인력 | [8 empty] | 기초 | 0.3 | 0.3 | 0.3 | 88 | 107 | 140
| 320 x 320 x 200 | 0.32m * 0.32m * 0.2m * 140개소 | 0.02048 | 140 | 2.8672 |  |  |  |  | 터파기 | 0.32 | 0.32 | 0.2 | 88 | 107
| 계 |  |  |  | 2.8672 |  | 2.8672 | ㎥
잔토처리 | 기계100%
| 300 x 300 x 300 | 0.3m * 0.3m * 0.3m * 140개소 | 0.027 | 140 | 3.78
| 계 |  |  |  | 3.78 |  | 3.78 | ㎥
레미콘 (무근콘크리트) | 25 - 24 - 08
| 300 x 300 x 300 | 0.3m * 0.3m * 0.3m * 140ea(기초수) | 0.027 | 140 | 3.78
| 계 |  |  |  | 3.78 | 1.02 | 3.8556 | ㎥
레미콘타설 | 무근 | 0.3m * 0.3m * 0.3m * 140ea(기초수) | 1 | 3.78 | 3.78 | 1 | 3.78 | ㎡ |  |  | 잡석
합판거푸집 | 6회
| 300 x 300 x 300 | 0.3m * 0.3m * 4면 * 140ea(베이스판수) | 0.36 | 140 | 50.4
| 계 |  |  |  | 50.4 | 1 | 50.4 | ㎡
셋트앙카 | M12xL125
| 기초철판 | 140ea(철판갯수) * 4ea (앙카갯수) | 140 | 4 | 560 |  |  |  |  | <- 철판만 있는 4개 포함
| 계 |  |  |  | 560 | 1.05 | 588 | ea
앙카볼트 설치 | D12이하 | 560EA (볼트정미량) | 1 | 560 | 560 | 1 | 560 | ea
열연강판 | 7.0 ＜T≤ 8.0
기초철판 | 200×200×8T | 0.2m * 0.2m * 140ea (철판갯수) | 0.04 | 140 | 5.6 |  |  |  |  | 0.2 | 0.2
|  | 5.6㎡ (강판넓이) * 62.8kg/m (단위중량) ÷ 1000 (단위변환) | 5.6 | 62.8 | 1000 | 1 | 0.35
| 계 |  |  |  | 0.35 | 1.1 | 0.385 | TON
잡철물설치 | 일반철재 | 0.35 ton (철판정미량) | 1 | 0.35 | 0.35 | 1 | 0.35 | TON
아연도 각관 | 100 x 100 x 2.3T
| 동바리 | 2.5m(동바리 평균길이) * 140ea | 2.5 | 140 | 350
| 동바리보강(종) | 28.68+20+(5.65*2) | 1 | 59.98 | 59.98
| 동바리보강(횡) | 1.8m * 88ea | 1.8 | 88 | 158.4
| 멍에 | 114.17m * 2ea | 114.17 | 2 | 228.34 | [5 empty] | 330.41
|  | 1.34m * 69ea | 1.34 | 69 | 92.46
| 전망쉼터B | 6.18 + 3.43 | 1 | 9.61 | 9.61
| 계 |  |  |  | 898.79 | 1.05 | 943.72 | m
목재데크틀설치 | 평구조
아연도 각관 | 100 x 100 x 2.3T | 898.79m (각관 정미량) * 6.95kg/m(단위중량) | 898.79 | 6.95 | 6246.59
|  | 6246.59kg (각관 무게) ÷ 1000(단위변환) | 6246.59 | 1000 | 6.2466 | 1 | 6.24 | ton
계
<데크제조> | [10 empty] | 가로 | 세로 | 높이 | A 개수 | B 개수 | 총개수
아연도 각관 | 50 x 50 x 2.3T
| 장선 | 114.22m * 5ea | 114.22 | 5 | 571.1 |  |  |  |  | #REF!
|  | 1.4m * 14ea | 1.4 | 14 | 19.6
| 전망쉼터B | 0.39 + 0.77 + 1.15 + 1.5*6개 + 1.14 + 0.76 + 0.38 + 6.2 | 1 | 19.79 | 19.79
| 계 |  |  |  | 610.49 | 1.05 | 641.01 | m
목재데크틀설치 | 평구조
아연도 각관 | 50 x 50 x 2.3T | 610.49m (각관 정미량) * 3.34kg/m(단위중량) | 610.49 | 3.34 | 2039.03
|  | 2039.03kg (각관 무게) ÷ 1000(단위변환) | 2039.03 | 1000 | 2.039 | 1 | 2.03 | ton
계
목재덱(멀바우) | 120x30T
| 상판 | 1.5m * 114.33m | 1.5 | 114.33 | 171.49
| 전망쉼터B | 5.25㎡ | 1 | 5.25 | 5.25
| 측면마감 | 232.9m * 0.24m | 232.9 | 0.24 | 55.89
| 계 |  |  |  | 232.63 | 1.1 | 255.893 | ㎡
목재데크설치
| 목재물량 | 232.63㎡ |  | 232.63 | 232.63
| 계 |  |  |  | 232.63 |  | 232.63 | ㎡
오일스테인 | 2회
| 목재덱 | 2면 * 232.63㎡ | 2 | 232.63 | 465.26
| 계 |  |  |  | 465.26 |  | 465.26 | ㎡
데크고정클립 | 120mm
|  | 176.74㎡ * 28개 (면적당 사용되는 클립갯수) | 176.74 | 28 | 4949 | 1.05 | 5197 | EA
접시머리 직결 | Ø4×28
| 상판 클립고정 나사 | 4949개(클립갯수) * 2개 (나사갯수) | 4949 | 2 | 9898 | 1.05 | 10393 | EA
접시머리 직결 | Ø6×50 | 55.89㎡(데크면적) * 60개 (나사갯수) | 55.89 | 60 | 3353.4 | 1.05 | 3522 | EA
<소운반>
레미콘 | 인력, 지게 | 3.78㎥ (레미콘중량) * 2.3ton/㎥(단위중량) | 3.78 | 2.3 | 8.694 |  | 8.694 | ㎥
철재소운반 | 인력, 지게
아연도 각관 | 100 x 100 x 2.3T | 6.5589195ton (각관무게) | 6.2466 | 1.05 | 6.5589
아연도 각관 | 50 x 50 x 2.3T | 2.1409815ton (각관무게) | 2.039 | 1.05 | 2.141
열연강판 | 7.0 ＜T≤ 8.0 | 0.385ton (철판무게) | 0.385 | 1 | 0.385
| 계 |  |  |  | 9.0849 |  | 9.0849 | ton
목재 및 난간 | 인력, 지게
목재덱(멀바우) | 120x30T | 7.67679(목재부피) * 0.7kg/㎥(단위중량) | 7.6768 | 0.7 | 5.3738
| 계 |  |  |  | 5.3738 |  | 5.3738 | ton
디자인형울타리(멀바우) | H1200×W1500 | 4경간 (도면참조) | 1 | 4 | 4 | 1 | 4 | 경간

## 데크로드C
품 명 | 공 종 | 산 출 근 거 | 단위중량 단위길이 | 수량 | 정미량 | 할증 | 계 | 단위 | 비고 |  | 가로 | 세로 | 높이 | 개소
데크로드C
<데크설치> | [10 empty] | 가로 | 세로 | 높이 | A 개수 | B 개수 | 총개수
터파기(암터파기) | 인력 | [8 empty] | 기초 | 0.3 | 0.3 | 0.3 | 88 | 107 | 276
| 320 x 320 x 200 | 0.32m * 0.32m * 0.2m * 280개소 | 0.02048 | 280 | 5.7344 |  |  |  |  | 터파기 | 0.32 | 0.32 | 0.2 | 88 | 107
| 계 |  |  |  | 5.7344 |  | 5.7344 | ㎥
잔토처리 | 기계100%
| 300 x 300 x 300 | 0.3m * 0.3m * 0.3m * 280개소 | 0.027 | 280 | 7.56
| 계 |  |  |  | 7.56 |  | 7.56 | ㎥
레미콘 (무근콘크리트) | 25 - 24 - 08
| 300 x 300 x 300 | 0.3m * 0.3m * 0.3m * 280ea(기초수) | 0.027 | 280 | 7.56
| 계 |  |  |  | 7.56 | 1.02 | 7.7112 | ㎥
레미콘타설 | 무근 | 0.3m * 0.3m * 0.3m * 280ea(기초수) | 1 | 7.56 | 7.56 | 1 | 7.56 | ㎡ |  |  | 잡석
합판거푸집 | 6회
| 300 x 300 x 300 | 0.3m * 0.3m * 4면 * 280ea(베이스판수) | 0.36 | 280 | 100.8
| 계 |  |  |  | 100.8 | 1 | 100.8 | ㎡
셋트앙카 | M12xL125
| 기초철판 | 280ea(철판갯수) * 4ea (앙카갯수) | 280 | 4 | 1120 |  |  |  |  | <- 철판만 있는 4개 포함
| 계 |  |  |  | 1120 | 1.05 | 1176 | ea
앙카볼트 설치 | D12이하 | 1120EA (볼트정미량) | 1 | 1120 | 1120 | 1 | 1120 | ea
열연강판 | 7.0 ＜T≤ 8.0
기초철판 | 200×200×8T | 0.2m * 0.2m * 280ea (철판갯수) | 0.04 | 280 | 11.2 |  |  |  |  | 0.2 | 0.2
|  | 11.2㎡ (강판넓이) * 62.8kg/m (단위중량) ÷ 1000 (단위변환) | 11.2 | 62.8 | 1000 | 1 | 0.7
| 계 |  |  |  | 0.7 | 1.1 | 0.77 | TON
잡철물설치 | 일반철재 | 0.7 ton (철판정미량) | 1 | 0.7 | 0.7 | 1 | 0.7 | TON
아연도 각관 | 100 x 100 x 2.3T
| 동바리 | 1.5m(동바리 평균길이) * 280ea | 1.5 | 280 | 420
| 동바리보강(종) | 19.39 + 90 + 40 + 5.82 | 155.21 | 1 | 155.21
| 동바리보강(횡) | 2m * 188ea | 2 | 188 | 376
| 멍에 | 230.04m * 2ea | 230.04 | 2 | 460.08 |  |  |  |  | 671.05
|  | 1.34m * 138ea | 1.34 | 138 | 184.92
| 전망쉼터C | 3.43+6.18 | 1 | 9.61 | 9.61
| 전망쉼터D | 7.79+0.78+1.29+0.9+3.88+1.8 | 1 | 16.44 | 16.44
| 계 |  |  |  | 1622.26 | 1.05 | 1703.37 | m
목재데크틀설치 | 평구조
아연도 각관 | 100 x 100 x 2.3T | 1622.26m (각관 정미량) * 6.95kg/m(단위중량) | 1622.26 | 6.95 | 11274.7
|  | 11274.7kg (각관 무게) ÷ 1000(단위변환) | 11274.7 | 1000 | 11.2747 | 1 | 11.27 | ton
계
<데크제조> | [10 empty] | 가로 | 세로 | 높이 | A 개수 | B 개수 | 총개수
아연도 각관 | 50 x 50 x 2.3T
| 장선 | 230.5m * 5ea | 230.5 | 5 | 1152.5 |  |  |  |  | #REF!
|  | 1.4m * 44ea | 1.4 | 44 | 61.6
| 전망쉼터C | 0.39+0.77+1.15+1.5*6개+1.14+0.76+0.38+6.2 | 1 | 19.79 | 19.79
| 전망쉼터D | 0.22+0.47+0.58+0.69+0.8+0.91+1.03+1.14+1.25+1.36+1.47+1.58+1.69+1.79+1.49+1.2 | 1 | 17.67 | 17.67
|  | 0.9+0.6+0.3+7.81 | 1 | 9.61 | 9.61
| 계 |  |  |  | 1261.17 | 1.05 | 1324.22 | m
목재데크틀설치 | 평구조
아연도 각관 | 50 x 50 x 2.3T | 1261.17m (각관 정미량) * 3.34kg/m(단위중량) | 1261.17 | 3.34 | 4212.3
|  | 4212.3kg (각관 무게) ÷ 1000(단위변환) | 4212.3 | 1000 | 4.2123 | 1 | 4.21 | ton
계
목재덱(멀바우) | 120x30T
| 상판 | 1.5m * 230.6m | 1.5 | 230.6 | 345.9
| 전망쉼터C | 5.25㎡ | 1 | 5.25 | 5.25
| 전망쉼터D | 6.86㎡ | 1 | 6.86 | 6.86
| 측면마감 | 466.3m * 0.24m | 466.3 | 0.24 | 111.91
| 계 |  |  |  | 469.92 | 1.1 | 516.912 | ㎡
목재데크설치
| 목재물량 | 469.92㎡ |  | 469.92 | 469.92
| 계 |  |  |  | 469.92 |  | 469.92 | ㎡
오일스테인 | 2회
| 목재덱 | 2면 * 469.92㎡ | 2 | 469.92 | 939.84
| 계 |  |  |  | 939.84 |  | 939.84 | ㎡
데크고정클립 | 120mm
|  | 358.01㎡ * 28개 (면적당 사용되는 클립갯수) | 358.01 | 28 | 10025 | 1.05 | 10527 | EA
접시머리 직결 | Ø4×28
| 상판 클립고정 나사 | 10025개(클립갯수) * 2개 (나사갯수) | 10025 | 2 | 20050 | 1.05 | 21053 | EA
접시머리 직결 | Ø6×50 | 111.91㎡(데크면적) * 60개 (나사갯수) | 111.91 | 60 | 6714.6 | 1.05 | 7051 | EA
<소운반>
레미콘 | 인력, 지게 | 7.56㎥ (레미콘중량) * 2.3ton/㎥(단위중량) | 7.56 | 2.3 | 17.388 |  | 17.388 | ㎥
철재소운반 | 인력, 지게
아연도 각관 | 100 x 100 x 2.3T | 11.838435ton (각관무게) | 11.2747 | 1.05 | 11.8384
아연도 각관 | 50 x 50 x 2.3T | 4.422915ton (각관무게) | 4.2123 | 1.05 | 4.4229
열연강판 | 7.0 ＜T≤ 8.0 | 0.77ton (철판무게) | 0.77 | 1 | 0.77
| 계 |  |  |  | 17.0313 |  | 17.0313 | ton
목재 및 난간 | 인력, 지게
목재덱(멀바우) | 120x30T | 15.50736(목재부피) * 0.7kg/㎥(단위중량) | 15.5074 | 0.7 | 10.8552
| 계 |  |  |  | 10.8552 |  | 10.8552 | ton
디자인형울타리(멀바우) | H1200×W1500 | 4경간 (도면참조) | 1 | 4 | 4 | 1 | 4 | 경간

## 데크로드D
품 명 | 공 종 | 산 출 근 거 | 단위중량 단위길이 | 수량 | 정미량 | 할증 | 계 | 단위 | 비고 |  | 가로 | 세로 | 높이 | 개소
데크로드D
<데크설치> | [10 empty] | 가로 | 세로 | 높이 | A 개수 | B 개수 | 총개수
스크류파일 | Φ76x1200x3.65T | 78ea (스크류파일 개수) | 1 | 78 | 78 | 1 | 78 | ea |  | 기초 | 0.3 | 0.3 | 0.3 | 88 | 107 | 195
[10 empty] | 터파기 | 0.32 | 0.32 | 0.2 | 88 | 107
스크류파일 설치 | Φ76x1200x3.65T | 78ea (스크류파일 설치개수) | 1 | 78 | 78 | 1 | 78 | ea
터파기(암터파기) | 백호90%+인력10%
| 320 x 320 x 200 | 0.32m * 0.32m * 0.2m * 136개소 | 0.02048 | 136 | 2.7853
| 계 |  |  |  | 2.7853 |  | 2.7853 | ㎥
잔토처리 | 기계100%
| 300 x 300 x 300 | 0.3m * 0.3m * 0.3m * 136개소 | 0.027 | 136 | 3.672
| 계 |  |  |  | 3.672 |  | 3.672 | ㎥
레미콘 (무근콘크리트) | 25 - 24 - 08
| 300 x 300 x 300 | 0.3m * 0.3m * 0.3m * 136ea(기초수) | 0.027 | 136 | 3.67
| 계 |  |  |  | 3.67 | 1.02 | 3.7434 | ㎥
레미콘타설 | 무근 | 0.3m * 0.3m * 0.3m * 136ea(기초수) | 1 | 3.67 | 3.67 | 1 | 3.67 | ㎡ |  |  | 잡석
합판거푸집 | 6회
| 300 x 300 x 300 | 0.3m * 0.3m * 4면 * 136ea(베이스판수) | 0.36 | 136 | 48.96
| 계 |  |  |  | 48.96 | 1 | 48.96 | ㎡
셋트앙카 | M12xL125
| 기초철판 | 136ea(철판갯수) * 4ea (앙카갯수) | 136 | 4 | 544 |  |  |  |  | <- 철판만 있는 4개 포함
| 계 |  |  |  | 544 | 1.05 | 571.2 | ea
앙카볼트 설치 | D12이하 | 544EA (볼트정미량) | 1 | 544 | 544 | 1 | 544 | ea
열연강판 | 7.0 ＜T≤ 8.0
기초철판 | 200×200×8T | 0.2m * 0.2m * 136ea (철판갯수) | 0.04 | 136 | 5.44 |  |  |  |  | 0.2 | 0.2
|  | 5.44㎡ (강판넓이) * 62.8kg/m (단위중량) ÷ 1000 (단위변환) | 5.44 | 62.8 | 1000 | 1 | 0.34
| 계 |  |  |  | 0.34 | 1.1 | 0.374 | TON
잡철물설치 | 일반철재 | 0.34 ton (철판정미량) | 1 | 0.34 | 0.34 | 1 | 0.34 | TON
아연도 각관 | 100 x 100 x 2.3T
| 동바리 | 0.8m(동바리 평균길이) * 214ea | 0.8 | 214 | 171.2
| 동바리보강(종) | 10*3개 + 9.29 | 1 | 39.29 | 39.29
| 동바리보강(횡) | 2.5m * 36ea | 2.5 | 36 | 90
| 멍에 | 172.2m * 2ea | 172.2 | 2 | 344.4
|  | 1.34m * 100ea | 1.34 | 100 | 134
| 전망쉼터E | 15.11 + 1.66 + 2.58 + 2.47 + 2.35 + 2.24 + 2.12 + 11.71 | 1 | 40.24 | 40.24
| 계 |  |  |  | 819.13 | 1.05 | 860.08 | m
목재데크틀설치 | 평구조
아연도 각관 | 100 x 100 x 2.3T | 819.13m (각관 정미량) * 6.95kg/m(단위중량) | 819.13 | 6.95 | 5692.95
|  | 5692.95kg (각관 무게) ÷ 1000(단위변환) | 5692.95 | 1000 | 5.6929 | 1 | 5.69 | ton
계
<데크제조> | [10 empty] | 가로 | 세로 | 높이 | A 개수 | B 개수 | 총개수
아연도 각관 | 50 x 50 x 2.3T
| 장선 | 172.22m * 5ea | 172.22 | 5 | 861.1 |  |  |  |  | #REF!
|  | 1.4m * 34ea | 1.4 | 34 | 47.6
| 전망쉼터E | 2.16+2.18*2개+2.23+2.26*2개+2.31+2.34+2.36+2.39+2.41+2.44+2.46+2.49+2.52+2.54+2.57+2.59 | 1 | 42.69 | 42.69
|  | 2.53+2.25+1.96+1.67+1.38+1.09+0.81+0.52+15.13+2.03+2.05+2.08+2.11+2.13 | 1 | 37.74 | 37.74
| 계 |  |  |  | 989.13 | 1.05 | 1038.58 | m
목재데크틀설치 | 평구조
아연도 각관 | 50 x 50 x 2.3T | 989.13m (각관 정미량) * 3.34kg/m(단위중량) | 989.13 | 3.34 | 3303.69
|  | 3303.69kg (각관 무게) ÷ 1000(단위변환) | 3303.69 | 1000 | 3.3037 | 1 | 3.3 | ton
계
목재덱(멀바우) | 120x30T
| 상판 | 1.5m * 172.34m | 1.5 | 172.34 | 258.51
| 전망쉼터E | 26.71㎡ | 1 | 26.71 | 26.71
| 측면마감 | 348.83m * 0.24m | 348.83 | 0.24 | 83.71
| 계 |  |  |  | 368.93 | 1.1 | 405.823 | ㎡
목재데크설치
| 목재물량 | 368.93㎡ |  | 368.93 | 368.93
| 계 |  |  |  | 368.93 |  | 368.93 | ㎡
데크고정클립 | 120mm
|  | 285.22㎡ * 28개 (면적당 사용되는 클립갯수) | 285.22 | 28 | 7987 | 1.05 | 8387 | EA
접시머리 직결 | Ø4×28
| 상판 클립고정 나사 | 7987개(클립갯수) * 2개 (나사갯수) | 7987 | 2 | 15974 | 1.05 | 16773 | EA
접시머리 직결 | Ø6×50 | 83.71㎡(데크면적) * 60개 (나사갯수) | 83.71 | 60 | 5022.6 | 1.05 | 5274 | EA
오일스테인 | 2회
| 목재덱 | 2면 * 368.93㎡ | 2 | 368.93 | 737.86
| 계 |  |  |  | 737.86 |  | 737.86 | ㎡
<소운반>
레미콘 | 인력, 지게 | 3.7434㎥ (레미콘중량) * 2.3ton/㎥(단위중량) | 3.7434 | 2.3 | 8.6098 |  | 8.6098 | ㎥
철재소운반 | 인력, 지게
아연도 각관 | 100 x 100 x 2.3T | 5.9745ton (각관무게) | 5.69 | 1.05 | 5.9745
아연도 각관 | 50 x 50 x 2.3T | 3.4688745ton (각관무게) | 3.3037 | 1.05 | 3.4689
열연강판 | 7.0 ＜T≤ 8.0 | 0.374ton (철판무게) | 0.374 | 1 | 0.374
스크류파일 | Φ76x1200x3.65T | 0.015(한개무게) * 78ea | 0.015 | 78 | 1.17
| 계 |  |  |  | 9.8174 |  | 9.8174 | ton
목재 및 난간 | 인력, 지게
목재덱(멀바우) | 120x30T | 12.17469(목재부피) * 0.7kg/㎥(단위중량) | 12.1747 | 0.7 | 8.5223
| 계 |  |  |  | 8.5223 |  | 8.5223 | ton
데크고정클립 | 100mm
|  | 3.4688745㎡ * 30개 (면적당 사용되는 클립갯수) | 3.4689 | 30 | 105 | 1.05 | 111 | EA
접시머리 직결 | Ø4×28
| 상판 클립고정 나사 | 105개(클립갯수) * 2개 (나사갯수) | 105 | 2 | 210 | 1.05 | 221 | EA
디자인형울타리(멀바우) | H1200×W1500 | 4경간 (도면참조) | 1 | 4 | 4 | 1 | 4 | 경간

## 데크로드E
품 명 | 공 종 | 산 출 근 거 | 단위중량 단위길이 | 수량 | 정미량 | 할증 | 계 | 단위 | 비고 |  | 가로 | 세로 | 높이 | 개소
데크로드E
<데크설치> | [10 empty] | 가로 | 세로 | 높이 | A 개수 | B 개수 | 총개수
스크류파일 | Φ76x1200x3.65T | 10ea (스크류파일 개수) | 1 | 10 | 10 | 1 | 10 | ea |  | 기초 | 0.3 | 0.3 | 0.3 | 88 | 107 | 195
[10 empty] | 터파기 | 0.32 | 0.32 | 0.2 | 88 | 107
스크류파일 설치 | Φ76x1200x3.65T | 10ea (스크류파일 설치개수) | 1 | 10 | 10 | 1 | 10 | ea
터파기(암터파기) | 백호90% + 인력10%
| 320 x 320 x 200 | 0.32m * 0.32m * 0.2m * 79개소 | 0.02048 | 79 | 1.6179
| 계 |  |  |  | 1.6179 |  | 1.6179 | ㎥
잔토처리 | 기계100%
| 300 x 300 x 300 | 0.3m * 0.3m * 0.3m * 79개소 | 0.027 | 79 | 2.133
| 계 |  |  |  | 2.133 |  | 2.133 | ㎥
레미콘 (무근콘크리트) | 25 - 24 - 08
| 300 x 300 x 300 | 0.3m * 0.3m * 0.3m * 79ea(기초수) | 0.027 | 79 | 2.13
| 계 |  |  |  | 2.13 | 1.02 | 2.1726 | ㎥
레미콘타설 | 무근 | 0.3m * 0.3m * 0.3m * 79ea(기초수) | 1 | 2.13 | 2.13 | 1 | 2.13 | ㎡ |  |  | 잡석
합판거푸집 | 6회
| 300 x 300 x 300 | 0.3m * 0.3m * 4면 * 79ea(베이스판수) | 0.36 | 79 | 28.44
| 계 |  |  |  | 28.44 | 1 | 28.44 | ㎡
셋트앙카 | M12xL125
| 기초철판 | 79ea(철판갯수) * 4ea (앙카갯수) | 79 | 4 | 316 |  |  |  |  | <- 철판만 있는 4개 포함
| 계 |  |  |  | 316 | 1.05 | 331.8 | ea
앙카볼트 설치 | D12이하 | 316EA (볼트정미량) | 1 | 316 | 316 | 1 | 316 | ea
열연강판 | 7.0 ＜T≤ 8.0
기초철판 | 200×200×8T | 0.2m * 0.2m * 79ea (철판갯수) | 0.04 | 79 | 3.16 |  |  |  |  | 0.2 | 0.2
|  | 3.16㎡ (강판넓이) * 62.8kg/m (단위중량) ÷ 1000 (단위변환) | 3.16 | 62.8 | 1000 | 1 | 0.19
| 계 |  |  |  | 0.19 | 1.1 | 0.209 | TON
잡철물설치 | 일반철재 | 0.19 ton (철판정미량) | 1 | 0.19 | 0.19 | 1 | 0.19 | TON
아연도 각관 | 100 x 100 x 2.3T
| 동바리 | 0.8m(동바리 평균길이) * 89ea | 0.8 | 89 | 71.2
| 동바리보강(종) | 10m * 1ea | 10 | 1 | 10
| 동바리보강(횡) | 1.75m * 14ea | 1.75 | 14 | 24.5 |  |  |  |  | 206.24
| 멍에 | 73.64m * 2ea | 73.64 | 2 | 147.28
| 목재 데크B | 1.34m * 44ea | 1.34 | 44 | 58.96
| 계 |  |  |  | 206.24 | 1.05 | 216.55 | m
목재데크틀설치 | 평구조
아연도 각관 | 100 x 100 x 2.3T | 206.24m (각관 정미량) * 6.95kg/m(단위중량) | 206.24 | 6.95 | 1433.36
|  | 1433.36kg (각관 무게) ÷ 1000(단위변환) | 1433.36 | 1000 | 1.4334 | 1 | 1.43 | ton
계
<데크제조> | [10 empty] | 가로 | 세로 | 높이 | A 개수 | B 개수 | 총개수
아연도 각관 | 50 x 50 x 2.3T
| 장선 | 73.64m * 5ea | 73.64 | 5 | 368.2 |  |  |  |  | #REF!
|  | 1.4m * 18ea | 1.4 | 18 | 25.2
| 계 |  |  |  | 393.4 | 1.05 | 413.07 | m
목재데크틀설치 | 평구조
아연도 각관 | 50 x 50 x 2.3T | 393.4m (각관 정미량) * 3.34kg/m(단위중량) | 393.4 | 3.34 | 1313.95
|  | 1313.95kg (각관 무게) ÷ 1000(단위변환) | 1313.95 | 1000 | 1.3139 | 1 | 1.31 | ton
계
목재덱(멀바우) | 120x30T
| 상판 | 1.5m * 73.72m | 1.5 | 73.72 | 110.58
| 측면마감 | 147.44m * 0.24m | 147.44 | 0.24 | 35.38
| 계 |  |  |  | 145.96 | 1.1 | 160.556 | ㎡
목재데크설치
| 목재물량 | 145.96㎡ |  | 145.96 | 145.96
| 계 |  |  |  | 145.96 |  | 145.96 | ㎡
데크고정클립 | 120mm
|  | 110.58㎡ * 28개 (면적당 사용되는 클립갯수) | 110.58 | 28 | 3097 | 1.05 | 3252 | EA
접시머리 직결 | Ø4×28
| 상판 클립고정 나사 | 3097개(클립갯수) * 2개 (나사갯수) | 3097 | 2 | 6194 | 1.05 | 6504 | EA
접시머리 직결 | Ø6×50 | 35.38㎡(데크면적) * 60개 (나사갯수) | 35.38 | 60 | 2122.8 | 1.05 | 2229 | EA
오일스테인 | 2회
| 목재덱 | 2면 * 145.96㎡ | 2 | 145.96 | 291.92
| 계 |  |  |  | 291.92 |  | 291.92 | ㎡
노면고르기 |  | 150㎡ | 1.5 | 150 | 225 |  | 225 | ㎡
부직포 깔기 | W1500*T30 | 150m * 1m | 150 | 1 | 150 | 1 | 150 | ㎡ |  | 터파기
보행매트 설치 | W1500*T30 | 150m * 1.5m | 150 | 1.5 | 225 | 1 | 225 | ㎡ |  | 터파기
보행매트 | 1500*30T | 150m | 1 | 150 | 150 | 1 | 150 | m
고정핀 | 10*250L | 150m × 1ea | 1 | 150 | 150 | 1 | 150 | ea
고정핀 | 10*330L | (15+1)*5 | 16 | 5 | 80 | 1 | 80 | ea
<소운반>
레미콘 | 인력, 지게 | 2.1726㎥ (레미콘중량) * 2.3ton/㎥(단위중량) | 2.1726 | 2.3 | 4.997 |  | 4.997 | ㎥
철재소운반 | 인력, 지게
아연도 각관 | 100 x 100 x 2.3T | 1.5015ton (각관무게) | 1.43 | 1.05 | 1.5015
아연도 각관 | 50 x 50 x 2.3T | 1.3796475ton (각관무게) | 1.3139 | 1.05 | 1.3796
열연강판 | 7.0 ＜T≤ 8.0 | 0.209ton (철판무게) | 0.209 | 1 | 0.209
스크류파일 | Φ76x1200x3.65T | 0.015(한개무게) * 10ea | 0.015 | 10 | 0.15
| 계 |  |  |  | 3.2401 |  | 3.2401 | ton
목재 및 난간 | 인력, 지게
목재덱(멀바우) | 120x30T | 4.81668(목재부피) * 0.7kg/㎥(단위중량) | 4.8167 | 0.7 | 3.3717
| 계 |  |  |  | 3.3717 |  | 3.3717 | ton
보행매트 소운반 |  | 1.5ton | 0.1 | 15 | 1.5 | 1 | 1.5 | ton |  | 터파기
데크고정클립 | 100mm
|  | 1.3796475㎡ * 30개 (면적당 사용되는 클립갯수) | 1.3796 | 30 | 42 | 1.05 | 45 | EA
접시머리 직결 | Ø4×28
| 상판 클립고정 나사 | 42개(클립갯수) * 2개 (나사갯수) | 42 | 2 | 84 | 1.05 | 89 | EA
디자인형울타리(멀바우) | H1200×W1500 | 4경간 (도면참조) | 1 | 4 | 4 | 1 | 4 | 경간

## 데크로드F
품 명 | 공 종 | 산 출 근 거 | 단위중량 단위길이 | 수량 | 정미량 | 할증 | 계 | 단위 | 비고 |  | 가로 | 세로 | 높이 | 개소
데크로드F
<데크설치> | [10 empty] | 가로 | 세로 | 높이 | A 개수 | B 개수 | 총개수
스크류파일 | Φ76x1200x3.65T | 162ea (스크류파일 개수) | 1 | 162 | 162 | 1 | 162 | ea |  | 기초 | 0.3 | 0.3 | 0.3 | 88 | 107 | 195
[10 empty] | 터파기 | 0.32 | 0.32 | 0.2 | 88 | 107
스크류파일 설치 | Φ76x1200x3.65T | 162ea (스크류파일 설치개수) | 1 | 162 | 162 | 1 | 162 | ea
아연도 각관 | 100 x 100 x 2.3T
| 동바리 | 0.8m(동바리 평균길이) * 162ea | 0.8 | 162 | 129.6
| 동바리보강(종) | 20 + 2.76 + 10 | 32.76 | 1 | 32.76
| 동바리보강(횡) | 1.75m * 36ea | 1.75 | 36 | 63
| 멍에 | 141.39m * 2ea | 141.39 | 2 | 282.78
|  | 1.34m * 79ea | 1.34 | 79 | 105.86
| 계 |  |  |  | 614 | 1.05 | 644.7 | m
목재데크틀설치 | 평구조
아연도 각관 | 100 x 100 x 2.3T | 614m (각관 정미량) * 6.95kg/m(단위중량) | 614 | 6.95 | 4267.3
|  | 4267.3kg (각관 무게) ÷ 1000(단위변환) | 4267.3 | 1000 | 4.2673 | 1 | 4.26 | ton
계
<데크제조> | [10 empty] | 가로 | 세로 | 높이 | A 개수 | B 개수 | 총개수
아연도 각관 | 50 x 50 x 2.3T
| 장선 | 141.42m * 5ea | 141.42 | 5 | 707.1 |  |  |  |  | #REF!
|  | 1.4m * 32ea | 1.4 | 32 | 44.8
| 계 |  |  |  | 751.9 | 1.05 | 789.49 | m
목재데크틀설치 | 평구조
아연도 각관 | 50 x 50 x 2.3T | 751.9m (각관 정미량) * 3.34kg/m(단위중량) | 751.9 | 3.34 | 2511.34
|  | 2511.34kg (각관 무게) ÷ 1000(단위변환) | 2511.34 | 1000 | 2.5113 | 1 | 2.51 | ton
계
목재덱(멀바우) | 120x30T
| 상판 | 141.55m * 1.5m | 141.55 | 1.5 | 212.32
| 측면마감 | 283.1m * 0.24m | 283.1 | 0.24 | 67.94
| 계 |  |  |  | 280.26 | 1.1 | 308.286 | ㎡
목재데크설치
| 목재물량 | 280.26㎡ |  | 280.26 | 280.26
| 계 |  |  |  | 280.26 |  | 280.26 | ㎡
데크고정클립 | 120mm
|  | 212.32㎡ * 28개 (면적당 사용되는 클립갯수) | 212.32 | 28 | 5945 | 1.05 | 6243 | EA
접시머리 직결 | Ø4×28
| 상판 클립고정 나사 | 5945개(클립갯수) * 2개 (나사갯수) | 5945 | 2 | 11890 | 1.05 | 12485 | EA
접시머리 직결 | Ø6×50 | 67.94㎡(데크면적) * 60개 (나사갯수) | 67.94 | 60 | 4076.4 | 1.05 | 4281 | EA
오일스테인 | 2회
| 목재덱 | 2면 * 280.26㎡ | 2 | 280.26 | 560.52
| 계 |  |  |  | 560.52 |  | 560.52 | ㎡
<소운반>
철재소운반 | 인력, 지게
아연도 각관 | 100 x 100 x 2.3T | 4.473ton (각관무게) | 4.26 | 1.05 | 4.473
아연도 각관 | 50 x 50 x 2.3T | 2.6355ton (각관무게) | 2.51 | 1.05 | 2.6355
스크류파일 | Φ76x1200x3.65T | 0.015(한개무게) * 162ea | 0.015 | 162 | 2.43
| 계 |  |  |  | 9.5385 |  | 9.5385 | ton
목재 및 난간 | 인력, 지게
목재덱(멀바우) | 120x30T | 9.24858(목재부피) * 0.7kg/㎥(단위중량) | 9.2486 | 0.7 | 6.474
| 계 |  |  |  | 6.474 |  | 6.474 | ton
데크고정클립 | 100mm
|  | 2.6355㎡ * 30개 (면적당 사용되는 클립갯수) | 2.6355 | 30 | 80 | 1.05 | 84 | EA
접시머리 직결 | Ø4×28
| 상판 클립고정 나사 | 80개(클립갯수) * 2개 (나사갯수) | 80 | 2 | 160 | 1.05 | 168 | EA
디자인형울타리(멀바우) | H1200×W1500 | 4경간 (도면참조) | 1 | 4 | 4 | 1 | 4 | 경간

## 데크로드G
품 명 | 공 종 | 산 출 근 거 | 단위중량 단위길이 | 수량 | 정미량 | 할증 | 계 | 단위 | 비고 |  | 가로 | 세로 | 높이 | 개소
데크로드F
<데크설치> | [10 empty] | 가로 | 세로 | 높이 | A 개수 | B 개수 | 총개수
스크류파일 | Φ76x1200x3.65T | 70ea (스크류파일 개수) | 1 | 70 | 70 | 1 | 70 | ea |  | 기초 | 0.3 | 0.3 | 0.3 | 88 | 107 | 195
[10 empty] | 터파기 | 0.32 | 0.32 | 0.2 | 88 | 107
스크류파일 설치 | Φ76x1200x3.65T | 70ea (스크류파일 설치개수) | 1 | 70 | 70 | 1 | 70 | ea
아연도 각관 | 100 x 100 x 2.3T
| 동바리 | 0.8m(동바리 평균길이) * 70ea | 0.8 | 70 | 56
| 멍에 | 123.58m * 1ea | 123.58 | 1 | 123.58
|  | 1.34m * 33ea | 1.34 | 33 | 44.22
| 계 |  |  |  | 223.8 | 1.05 | 234.99 | m
목재데크틀설치 | 평구조
아연도 각관 | 100 x 100 x 2.3T | 223.8m (각관 정미량) * 6.95kg/m(단위중량) | 223.8 | 6.95 | 1555.41
|  | 1555.41kg (각관 무게) ÷ 1000(단위변환) | 1555.41 | 1000 | 1.5554 | 1 | 1.55 | ton
계
<데크제조> | [10 empty] | 가로 | 세로 | 높이 | A 개수 | B 개수 | 총개수
아연도 각관 | 50 x 50 x 2.3T
| 장선 | 60.61m * 5ea | 60.61 | 5 | 303.05 |  |  |  |  | #REF!
|  | 1.4m * 8ea | 1.4 | 8 | 11.2
| 계 |  |  |  | 314.25 | 1.05 | 329.96 | m
목재데크틀설치 | 평구조
아연도 각관 | 50 x 50 x 2.3T | 314.25m (각관 정미량) * 3.34kg/m(단위중량) | 314.25 | 3.34 | 1049.59
|  | 1049.59kg (각관 무게) ÷ 1000(단위변환) | 1049.59 | 1000 | 1.0496 | 1 | 1.04 | ton
계
목재덱(멀바우) | 120x30T
| 상판 | 60.61m * 1.5m | 60.61 | 1.5 | 90.91
| 측면마감 | 121.22m * 0.24m | 121.22 | 0.24 | 29.09
| 계 |  |  |  | 120 | 1.1 | 132 | ㎡
목재데크설치
| 목재물량 | 120㎡ |  | 120 | 120
| 계 |  |  |  | 120 |  | 120 | ㎡
데크고정클립 | 120mm
|  | 90.91㎡ * 28개 (면적당 사용되는 클립갯수) | 90.91 | 28 | 2546 | 1.05 | 2674 | EA
접시머리 직결 | Ø4×28
| 상판 클립고정 나사 | 2546개(클립갯수) * 2개 (나사갯수) | 2546 | 2 | 5092 | 1.05 | 5347 | EA
접시머리 직결 | Ø6×50 | 29.09㎡(데크면적) * 60개 (나사갯수) | 29.09 | 60 | 1745.4 | 1.05 | 1833 | EA
오일스테인 | 2회
| 목재덱 | 2면 * 120㎡ | 2 | 120 | 240
| 계 |  |  |  | 240 |  | 240 | ㎡
<소운반>
철재소운반 | 인력, 지게
아연도 각관 | 100 x 100 x 2.3T | 1.6275ton (각관무게) | 1.55 | 1.05 | 1.6275
아연도 각관 | 50 x 50 x 2.3T | 1.092ton (각관무게) | 1.04 | 1.05 | 1.092
스크류파일 | Φ76x1200x3.65T | 0.015(한개무게) * 70ea | 0.015 | 70 | 1.05
| 계 |  |  |  | 3.7695 |  | 3.7695 | ton
목재 및 난간 | 인력, 지게
목재덱(멀바우) | 120x30T | 3.96(목재부피) * 0.7kg/㎥(단위중량) | 3.96 | 0.7 | 2.772
| 계 |  |  |  | 2.772 |  | 2.772 | ton
데크고정클립 | 100mm
|  | 1.092㎡ * 30개 (면적당 사용되는 클립갯수) | 1.092 | 30 | 33 | 1.05 | 35 | EA
접시머리 직결 | Ø4×28
| 상판 클립고정 나사 | 33개(클립갯수) * 2개 (나사갯수) | 33 | 2 | 66 | 1.05 | 70 | EA
디자인형울타리(멀바우) | H1200×W1500 | 4경간 (도면참조) | 1 | 4 | 4 | 1 | 4 | 경간

## Sheet1 (hidden)
▣ 미르숲 계략공사비 산출
구분 | 품목 | 단가 | 수량 | 금액 | 관급자관급(조달우수) | 152685000
데크로드 | DKF-90(평데크+양쪽난간)_멀바우 | 725000 | 185.4 | 134415000 | 도급자관급 (스크류파일, 목재덱_멀바우) | 10852800
| 스르큐파일 | 74000 | 140 | 10360000
목교 | DKF-90(평데크+양쪽난간)_멀바우 | 725000 | 25.2 | 18270000
| NMD-MBU-30(멀바우) | 88000 | 5.6 | 492800
합계 |  |  |  | 163537800