## 총공사비집계표
총 공 사 비 집 계 표 | [14 empty] | 5
공사명 : 포곡읍 삼계리 우회전차로 연장공사 | [14 empty] | A
공 종 | 규 격 | 수량 | 단위 | 합 계 |  | 재 료 비 |  | 노 무 비 |  | 경 비 |  | 비 고 |  |  | 30
|  |  |  | 단 가 | 금 액 | 단 가 | 금 액 | 단 가 | 금 액 | 단 가 | 금 액 |  |  |  | M
1. 토 공 |  |  |  | 0 | 9463278 | 0 | 1640554 | 0 | 6055142 | 0 | 1767582 |  | #B-2
2. 포 장 공 |  |  |  | 0 | 6328568 | 0 | 1160371 | 0 | 4651948 | 0 | 516249 |  | #B-31
3. 배 수 공 |  |  |  | 0 | 193909 | 0 | 11346 | 0 | 180894 | 0 | 1669 |  | #B-64
4. 부 대 공 |  |  |  | 0 | 1377609 | 0 | 0 | 0 | 0 | 0 | 1377609 |  | #B-70
5. 사 급 자 재 대 |  |  |  | 0 | 5174520 | 0 | 5174520 | 0 | 0 | 0 | 0 |  | #B-75
순공사비 |  |  |  | 0 | 22537884 | 0 | 7986791 | 0 | 10887984 | 0 | 3663109 |  | %SUM | [1..5]
6. 간 접 노 무 비 |  | 1 | 식 | 0 | 2079604 | 0 | 0 | 0 | 0 | 0 | 0 |  | #W-5
7. 기 타 경 비 |  | 1 | 식 | 0 | 1152490 | 0 | 0 | 0 | 0 | 0 | 0 |  | #W-6
8. 산 재 보 험 료 |  | 1 | 식 | 0 | 461646 | 0 | 0 | 0 | 0 | 0 | 0 |  | #W-7
9. 고 용 보 험 료 |  | 1 | 식 | 0 | 130972 | 0 | 0 | 0 | 0 | 0 | 0 |  | #W-8
10. 석 면 분 담 금 |  | 1 | 식 | 0 | 778 | 0 | 0 | 0 | 0 | 0 | 0 |  | #W-9
11. 임금채권부담금 |  | 1 | 식 | 0 | 11670 | 0 | 0 | 0 | 0 | 0 | 0 |  | #W-10
12. 환 경 보 전 비 |  | 1 | 식 | 0 | 202840 | 0 | 0 | 0 | 0 | 0 | 0 |  | #W-11
13. 건설기계대여금지급보증서 |  | 1 | 식 | 0 | 153257 | 0 | 0 | 0 | 0 | 0 | 0 |  | #W-12
14. 산업안전보건관리비 |  | 1 | 식 | 0 | 713466 | 0 | 0 | 0 | 0 | 0 | 0 |  | #W-13
15. 안 전 관 리 비 |  | 1 | 식 | 0 | 8573816 | 0 | 0 | 0 | 0 | 0 | 0 |  | #W-14
16. 일 반 관 리 비 |  | 1 | 식 | 0 | 2881473 | 0 | 0 | 0 | 0 | 0 | 0 |  | #W-15
소 계 |  |  |  | 0 | 38899896 | 0 | 0 | 0 | 0 | 0 | 0 |  | %SUM-TOT | [6..17]
17. 이 윤 |  | 1 | 식 | 0 | 4515559 | 0 | 0 | 0 | 0 | 0 | 0 |  | #W-17
18. 폐 기 물 처 리 |  | 1 | 식 | 0 | 3440000 | 0 | 0 | 0 | 0 | 0 | 0 |  | #W-18
공급가액 |  |  |  | 0 | 46855455 | 0 | 0 | 0 | 0 | 0 | 0 |  | %SUM-TOT | [18..20]
19. 부 가 가 치 세 |  | 1 | 식 | 0 | 4685545 | 0 | 0 | 0 | 0 | 0 | 0 |  | %SUM-TOT | [21] * 0.1
도 급 액 |  | 1 | 식 | 0 | 51541000 | 0 | 0 | 0 | 0 | 0 | 0 |  | %SUM-TOT | [21..22]
20. 도급자관급자재 |  | 1 | 식 | 0 | 9173000 | 0 | 0 | 0 | 0 | 0 | 0 |  | #W-22
21. 관급자관급자재 |  | 1 | 식 | 0 | 4286000 | 0 | 0 | 0 | 0 | 0 | 0 |  | #W-23
총 공 사 비 |  | 1 | 식 | 0 | 65000000 | 0 | 0 | 0 | 0 | 0 | 0 |  | %SUM-TOT | [23..25]

## 원가계산서
원 가 계 산 서 |  |  |  |  | 5
공사명 : 포곡읍 삼계리 우회전차로 연장공사 |  |  |  |  | A
구 분 | 산 출 근 거 | 금 액 | 비 고 |  | 28
D
1. 순 공 사 비 |  | 22537884 |  | {B¦¦*.순공사비¦T}
2. 재 료 비 |  | 7986791 |  | {B¦¦*.순공사비¦M}
3. 직 접 노 무 비 |  | 10887984 |  | {B¦¦*.순공사비¦L}
4. 경 비 |  | 3663109 |  | {B¦¦*.순공사비¦E}
5. 간 접 노 무 비 | [3] x 19.1% | 2079604 |  | [3]*<19.1%>
6. 기 타 경 비 | [2+3+5] x 5.5% | 1152490 |  | [2+3+5]*<5.5%>
7. 산 재 보 험 료 | [3+5] x 3.56% | 461646 |  | [3+5]*<3.56%>
8. 고 용 보 험 료 | [3+5] x 1.01% | 130972 |  | [3+5]*<1.01%>
9. 석 면 분 담 금 | [3+5] x 0.006% | 778 |  | [3+5]*<0.006%>
10. 임금채권부담금 | [3+5] x 0.09% | 11670 |  | [3+5]*<0.09%>
11. 환 경 보 전 비 | [1] x 0.9% | 202840 |  | [1]*<0.9%>
12. 건설기계대여금지급보증서 | [1] x 0.68% | 153257 |  | [1]*<0.68%>
13. 산업안전보건관리비 | [2+3]x3.15%x1.2=713,466〈 ([2+3]+[22]/1.1)x3.15%=855,826 | 713466 |  | [2+3]*<3.15%>*1.2
14. 안 전 관 리 비 |  | 8573816 |  | {B¦¦*.안전관리비¦T}
15. 일 반 관 리 비 | [2+3+4+5+6+7+8+9+10+11+12+13+14] x 8.0% | 2881473 |  | [2..14]*<8.0%>
16. 소 계 | [2+3+4+5+6+7+8+9+10+11+12+13+14+15] | 38899896 |  | [2..15]
17. 이 윤 | [3+4+5+6+7+8+9+10+11+12+13+14+15] x 14.6% | 4515559 | [3+4+5+6+7+8+9+10+11+12+13+14+15]x14.6%= 4,636,965(≒4,515,559) | [3..15]*<15.00%>
18. 폐 기 물 처 리 |  | 3440000 |  | {B¦¦*.폐기물처리¦T}
19. 공 급 가 액 | [16+17+18] | 46855455 |  | [16..18]
20. 부 가 가 치 세 | [19] x 10.00% | 4685545 |  | [19]*<10.00%>
21. 도 급 액 | [19+20] | 51541000 |  | [19..20]
22. 도급자관급자재 |  | 9173000 |  | {B¦¦*.도급자관급자재¦T}
23. 관급자관급자재 |  | 4286000 |  | {B¦¦*.관급자관급자재¦T}
24. 총 공 사 비 | [21+22+23] | 65000000 |  | [21..23]

## 내역서
예 산 내 역 서 | [15 empty] | 5
공사명 : 포곡읍 삼계리 우회전차로 연장공사 | [15 empty] | A
공 종 | 규 격 | 수 량 | 단위 | 합 계 |  | 재 료 비 |  | 노 무 비 |  | 경 비 |  | 낙찰율(%) | 비 고 |  |  | 132
|  |  |  | 단 가 | 금 액 | 단 가 | 금 액 | 단 가 | 금 액 | 단 가 | 금 액 |  |  |  |  | N
*. 순 공 사 비 |  | 0 |  | 0 | 22537884 | 0 | 7986791 | 0 | 10887984 | 0 | 3663109
1. 토 공 |  | 0 |  | 0 | 9463278 | 0 | 1640554 | 0 | 6055142 | 0 | 1767582
1)토 공 |  | 0 |  | 0 | 2184380 | 0 | 226096 | 0 | 807108 | 0 | 1151176
터 파 기(기계) | 보통토사(TYPE-3) | 128 | ㎥ | 4423 | 566144 | 952 | 121856 | 2,485 | 318080 | 986 | 126208 |  | 산근 1호표 | S-G-3-24-가3
되메우기및다짐 | (소형장비) | 28 | ㎥ | 11137 | 311836 | 1,630 | 45640 | 8,226 | 230328 | 1,281 | 35868 |  | 산근 2호표 | S-G-3-46
사토처리및운반 | (토사,L=5km)굴삭기0.2㎥+덤프15TON | 100 | ㎥ | 13064 | 1306400 | 586 | 58600 | 2,587 | 258700 | 9,891 | 989100 |  | 산근 3호표 | S-G-8-233-0215
2)지장물철거및이설 |  | 0 |  | 0 | 7278898 | 0 | 1414458 | 0 | 5248034 | 0 | 616406
①기존포장깨기 |  | 0 |  | 0 | 513709 | 0 | 82730 | 0 | 344196 | 0 | 86783
포 장 절 단 | (아스콘포장) | 76 | M | 2507 | 190532 | 650 | 49400 | 1,376 | 104576 | 481 | 36556 |  | 산근 4호표 | S-U-2-120-A
아스콘포장깨기 | 굴삭기0.2㎥(T=20cm미만) | 12.2 | ㎥ | 26490 | 323177 | 2,732 | 33330 | 19,641 | 239620 | 4,117 | 50227 |  | 산근 5호표 | S-G-8-213-62
②보도블록걷기 |  | 0 |  | 0 | 21230 | 0 | 1003 | 0 | 19327 | 0 | 900
보도 블록 철거 | (인력,B-TYPE), 재사용 | 4.5 | ㎡ | 4718 | 21230 | 223 | 1003 | 4,295 | 19327 | 200 | 900 |  | 산근 6호표 | S-U-2-1-27B
③경 계 석 철 거 |  | 0 |  | 0 | 1479468 | 0 | 135136 | 0 | 1167017 | 0 | 177315
경계 블록 철거 | B-TYPE (가로+세로 500미만) | 58 | M | 8293 | 480994 | 679 | 39382 | 6,856 | 397648 | 758 | 43964 |  | 산근 7호표 | S-U-2-129-4B
경계 블록 철거 | B-TYPE (가로+세로 350미만) | 64 | M | 5322 | 340608 | 436 | 27904 | 4,400 | 281600 | 486 | 31104 |  | 산근 8호표 | S-U-2-132-2B
구 조 물 헐 기 | 굴삭기0.2㎥(무근) | 10.6 | ㎥ | 62063 | 657866 | 6,401 | 67850 | 46,016 | 487769 | 9,646 | 102247 |  | 산근 9호표 | S-G-8-213-12
④우수 받이 철거 |  | 0 |  | 0 | 1560 | 0 | 1560 | 0 | 0 | 0 | 0
우수 받이 철거 | PE(410*510*H=940) | 2 | EA | 780 | 1560 | 780 | 1560 | 0 | 0 | 0 | 0 |  | 산근 10호표 | S-UB-PE94C
⑤수목보호틀철거 |  | 0 |  | 0 | 14096 | 0 | 1040 | 0 | 12016 | 0 | 1040
수목보호틀철거 |  | 8 | EA | 1762 | 14096 | 130 | 1040 | 1,502 | 12016 | 130 | 1040 |  | 산근 11호표 | S-J-S-BOH0-TC
⑥현수식표지판이설 |  | 0 |  | 0 | 3388895 | 0 | 1115553 | 0 | 1989586 | 0 | 283756
표 지 판 철 거 | 도로안내(현수식) | 1 | 식 | 734286 | 734286 | 20739 | 20739 | 556288 | 556288 | 157259 | 157259 |  | 제 1호표 | BDA-001
표 지 판 설 치 | 도로안내(현수식) | 1 | 식 | 2654609 | 2654609 | 1094814 | 1094814 | 1433298 | 1433298 | 126497 | 126497 |  | 제 2호표 | BDA-002
⑦수목제거및수목이식 |  | 0 |  | 0 | 1491180 | 0 | 29136 | 0 | 1456402 | 0 | 5642
수 목 제 거 | 흉고(B=15~16이하)-뿌리포함 | 2 | 주 | 60705 | 121410 | 1083 | 2166 | 59412 | 118824 | 210 | 420 |  | 제 6호표 | B-S-100-16P
수 목 제 거 | 흉고(B=20~22이하)-뿌리포함 | 2 | 주 | 122746 | 245492 | 2469 | 4938 | 119799 | 239598 | 478 | 956 |  | 제 7호표 | B-S-100-22P
수 목 제 거 | 흉고(B=25~26이하)-뿌리포함 | 6 | 주 | 174537 | 1047222 | 3672 | 22032 | 170154 | 1020924 | 711 | 4266 |  | 제 8호표 | B-S-100-26P
수 목 제 거 | 관목류(H=0.8~1.1) | 112 | 주 | 688 | 77056 | 0 | 0 | 688 | 77056 | 0 | 0 |  | 제 9호표 | B-S-200-0811P
⑧폐 기 물 상 차 |  | 0 |  | 0 | 368760 | 0 | 48300 | 0 | 259490 | 0 | 60970
폐 기 물 상 차 | (굴삭기 0.2㎥) | 35 | ㎥ | 10536 | 368760 | 1,380 | 48300 | 7,414 | 259490 | 1,742 | 60970 |  | 산근 20호표 | S-G-8-300-02
2. 포 장 공 |  | 0 |  | 0 | 6328568 | 0 | 1160371 | 0 | 4651948 | 0 | 516249
1)우회전차로확장포장 |  | 0 |  | 0 | 1681545 | 0 | 219540 | 0 | 1220505 | 0 | 241500
표층포설및다짐 | (소형장비), 자재별도 | 150 | ㎡ | 3206 | 480900 | 425 | 63750 | 2,219 | 332850 | 562 | 84300 |  | 산근 21호표 | S-C-1-560
택 코 팅 | RSC-4(인력식,스프레어), 자재별도 | 150 | ㎡ | 104 | 15600 | 2 | 300 | 102 | 15300 | 0 | 0 |  | 산근 22호표 | S-C-1-510-T
기층포설및다짐 | (소형장비,T=8~10cm), 자재별도 | 150 | ㎡ | 3206 | 480900 | 425 | 63750 | 2,219 | 332850 | 562 | 84300 |  | 산근 23호표 | S-C-1-530-2
프 라 임 코 팅 | RSC-3(인력식,스프레어), 자재별도 | 150 | ㎡ | 104 | 15600 | 2 | 300 | 102 | 15300 | 0 | 0 |  | 산근 24호표 | S-C-1-510-P
보조기층포설및다짐 | (소규모), 자재별도 | 45 | ㎥ | 15301 | 688545 | 2,032 | 91440 | 11,649 | 524205 | 1,620 | 72900 |  | 산근 25호표 | S-C-1-310
2)보도(아스콘)포장 |  | 0 |  | 0 | 379652 | 0 | 39319 | 0 | 314923 | 0 | 25410
표층포설및다짐 | (소규모포설), 자재별도 | 35 | ㎡ | 7683 | 268905 | 715 | 25025 | 6,566 | 229810 | 402 | 14070 |  | 산근 26호표 | S-C-1-550
프 라 임 코 팅 | RSC-3(인력식,스프레어), 자재별도 | 35 | ㎡ | 104 | 3640 | 2 | 70 | 102 | 3570 | 0 | 0 |  | 산근 24호표 | S-C-1-510-P
보조기층포설및다짐 | (소규모), 자재별도 | 7 | ㎥ | 15301 | 107107 | 2,032 | 14224 | 11,649 | 81543 | 1,620 | 11340 |  | 산근 25호표 | S-C-1-310
3)보도블록재포장 |  | 0 |  | 0 | 49790 | 0 | 6714 | 0 | 39713 | 0 | 3363
보도용블록재설치 | B-TYPE(T=6cm) | 3 | ㎡ | 13641 | 40923 | 1,013 | 3039 | 11,695 | 35085 | 933 | 2799 |  | 산근 27호표 | S-U-2-129B-T6
투수 매트 설치 | (보도블록용) | 3 | ㎡ | 1426 | 4278 | 1,022 | 3066 | 378 | 1134 | 26 | 78 |  | 산근 28호표 | S-G-5-212
보조기층포설및다짐 | (소규모), 자재별도 | 0.3 | ㎥ | 15301 | 4589 | 2,032 | 609 | 11,649 | 3494 | 1,620 | 486 |  | 산근 25호표 | S-C-1-310
3)경 계 석 설 치 |  | 0 |  | 0 | 3070656 | 0 | 252012 | 0 | 2609388 | 0 | 209256
경계 블록 설치 | B-TYPE,(200*250),직선 | 46 | M | 40608 | 1867968 | 3360 | 154560 | 34452 | 1584792 | 2796 | 128616 |  | 제 3호표 | BGS-2025-BJ
경계 블록 설치 | B-TYPE,(200*250),곡선 | 12 | M | 42285 | 507420 | 3473 | 41676 | 35858 | 430296 | 2954 | 35448 |  | 제 4호표 | BGS-2025-BG
경계 블록 설치 | B-TYPE,(150*150),직선 | 28 | M | 24831 | 695268 | 1992 | 55776 | 21225 | 594300 | 1614 | 45192 |  | 제 5호표 | BGS-1515-BJ
4)차 선 도 색 |  | 0 |  | 0 | 1089037 | 0 | 642786 | 0 | 410665 | 0 | 35586
①차선 제거 및 도색 |  | 0 |  | 0 | 85464 | 0 | 8852 | 0 | 71912 | 0 | 4700
차선 도색 제거 |  | 2 | ㎡ | 42732 | 85464 | 4,426 | 8852 | 35,956 | 71912 | 2,350 | 4700 |  | 산근 34호표 | S-U-2-1-16
②실 선 및 파 선 |  | 0 |  | 0 | 547389 | 0 | 428814 | 0 | 108681 | 0 | 9894
차 로 밑 그 림 | (실 선) | 15 | ㎡ | 2172 | 32580 | 96 | 1440 | 1,990 | 29850 | 86 | 1290 |  | 산근 35호표 | S-U-2-1-151-1
차선도색(융착식) | 수동식(황색-실선) | 6 | ㎡ | 27228 | 163368 | 23,658 | 141948 | 3,185 | 19110 | 385 | 2310 |  | 산근 36호표 | S-U-2-1-154-1Y
차선도색(융착식) | 수동식(백색-실선) | 9 | ㎡ | 27228 | 245052 | 23,658 | 212922 | 3,185 | 28665 | 385 | 3465 |  | 산근 37호표 | S-U-2-1-154-1W
차 로 밑 그 림 | (파 선) | 3 | ㎡ | 4347 | 13041 | 193 | 579 | 3,981 | 11943 | 173 | 519 |  | 산근 38호표 | S-U-2-1-151-2
차선도색(융착식) | 수동식(백색-파선) | 3 | ㎡ | 31116 | 93348 | 23,975 | 71925 | 6,371 | 19113 | 770 | 2310 |  | 산근 39호표 | S-U-2-1-124-2W
③문 자, 기 호 |  | 0 |  | 0 | 456184 | 0 | 205120 | 0 | 230072 | 0 | 20992
차 로 밑 그 림 | (문자, 기호) | 8 | ㎡ | 12082 | 96656 | 538 | 4304 | 11,061 | 88488 | 483 | 3864 |  | 산근 40호표 | S-U-2-1-151-4
차선도색(융착식) | 수동식(백색-문자,기호) | 8 | ㎡ | 44941 | 359528 | 25,102 | 200816 | 17,698 | 141584 | 2,141 | 17128 |  | 산근 41호표 | S-U-2-1-154-4W
5)표 지 판 설 치 |  | 0 |  | 0 | 57888 | 0 | 0 | 0 | 56754 | 0 | 1134
교통안전표지판설치 |  | 2 | EA | 28944 | 57888 | 0 | 0 | 28,377 | 56754 | 567 | 1134 |  | 산근 42호표 | S-C-1-812-1
3. 배 수 공 |  | 0 |  | 0 | 193909 | 0 | 11346 | 0 | 180894 | 0 | 1669
1)우수받이및연결관 |  | 0 |  | 0 | 193909 | 0 | 11346 | 0 | 180894 | 0 | 1669
우수 받이 설치 | PE(410*510*H=940) | 2 | EA | 2600 | 5200 | 2,600 | 5200 | 0 | 0 | 0 | 0 |  | 산근 43호표 | S-UB-PE94
PE관접합및부설 | (D=250mm, 밴드접합) | 2 | 개소 | 65285 | 130570 | 1,901 | 3802 | 63,384 | 126768 | 0 | 0 |  | 산근 44호표 | S-C-6-52-250
PE관 절단 | (D=250mm) | 2 | 개소 | 24108 | 48216 | 693 | 1386 | 23,107 | 46214 | 308 | 616 |  | 산근 45호표 | S-C-6-52-250-1
모래부설및다짐 | (관기초) | 1 | ㎥ | 9923 | 9923 | 958 | 958 | 7,912 | 7912 | 1,053 | 1053 |  | 산근 46호표 | S-G-3-48-1
4. 부 대 공 |  | 0 |  | 0 | 1377609 | 0 | 0 | 0 | 0 | 0 | 1377609
1)자재및중기운반 |  | 0 |  | 0 | 1377609 | 0 | 0 | 0 | 0 | 0 | 1377609
경 계 석 운 반 | 경사(200*250) | 59 | M | 1489 | 87851 | 0 | 0 | 0 | 0 | 1,489 | 87851 |  | 산근 47호표 | S-W-G2025
경 계 석 운 반 | 일반(150*150) | 29 | M | 671 | 19459 | 0 | 0 | 0 | 0 | 671 | 19459 |  | 산근 48호표 | S-W-G1515
중 기 운 반 | 구청-현장(L=6.5km이하) | 1 | 식 | 1270299 | 1270299 | 0 | 0 | 0 | 0 | 1,270,299 | 1270299 |  | 산근 51호표 | S-G-8-020-W
6. 사 급 자 재 대 |  | 0 |  | 0 | 5174520 | 0 | 5174520 | 0 | 0 | 0 | 0
1)아스 팔트 유제 |  | 0 |  | 0 | 280000 | 0 | 280000 | 0 | 0 | 0 | 0
아스 팔트 유제 | RSC-4,3 | 1 | DM | 280000 | 280000 | 280000 | 280000 | 0 | 0 | 0 | 0 |  | MAS-RSC | MAS-RSC
2)화강석경계석 |  | 0 |  | 0 | 2785120 | 0 | 2785120 | 0 | 0 | 0 | 0
화강석경계석(10R) | 일반직선(200*250) | 47 | EA | 35430 | 1665210 | 35430 | 1665210 | 0 | 0 | 0 | 0 |  | MHK-2025GJ | MHK-2025GJ
화강석경계석(10R) | 일반곡선(200*250) | 12 | EA | 51880 | 622560 | 51880 | 622560 | 0 | 0 | 0 | 0 |  | MHK-2025GG | MHK-2025GG
화강석경계석 | 일반직선(150*150) | 29 | EA | 17150 | 497350 | 17150 | 497350 | 0 | 0 | 0 | 0 |  | MK-1515LJ | MK-1515LJ
3)우수받이및연결관 |  | 0 |  | 0 | 304400 | 0 | 304400 | 0 | 0 | 0 | 0
P E 우수 받이 | (410*510*940) | 2 | 조 | 52000 | 104000 | 52000 | 104000 | 0 | 0 | 0 | 0 |  | MUB-PE940 | MUB-PE940
P E 이중 벽관 | (D=250mm) | 6 | M | 29200 | 175200 | 29200 | 175200 | 0 | 0 | 0 | 0 |  | MPE-250 | MPE-250
P E 밴 드 | (D=250mm) | 2 | EA | 12600 | 25200 | 12600 | 25200 | 0 | 0 | 0 | 0 |  | MPE-250B | MPE-250B
4)모 래 및 골 재 |  | 0 |  | 0 | 1805000 | 0 | 1805000 | 0 | 0 | 0 | 0
모 래 | (세사) | 1 | ㎥ | 37000 | 37000 | 37000 | 37000 | 0 | 0 | 0 | 0 |  | M-6-002 | M-6-002
혼 합 골 재 | 보조기층(ø40mm이하) | 68 | ㎥ | 26000 | 1768000 | 26000 | 1768000 | 0 | 0 | 0 | 0 |  | MHG-040 | MHG-040
:: |  | 0 |  | 0 | 0 | 0 | 0 | 0 | 0 | 0 | 0
*. 안 전 관 리 비 |  | 0 |  | 0 | 8573816 | 0 | 0 | 0 | 0 | 0 | 8573816
1)교통및보행안전원 |  | 0 |  | 0 | 8300448 | 0 | 0 | 0 | 0 | 0 | 8300448
교통통제정리원 | (주 간) | 12 | 일 | 347568 | 4170816 | 0 | 0 | 0 | 0 | 347,568 | 4170816 |  | 산근 49호표 | S-U-2-1-1J
보 행 안 전 원 |  | 12 | 일 | 344136 | 4129632 | 0 | 0 | 0 | 0 | 344,136 | 4129632 |  | 산근 50호표 | S-U-2-1-1J-22
2)공사안전시설물 |  | 0 |  | 0 | 273368 | 0 | 0 | 0 | 0 | 0 | 273368
교통안전시설물 | (L=100m) | 1 | 식 | 213368 | 213368 | 0 | 0 | 0 | 0 | 213368 | 213368 |  | 제 10호표 | BGA-0001Y-4
현 수 막 | 5M*90cm | 2 | EA | 30000 | 60000 | 0 | 0 | 0 | 0 | 30000 | 60000 |  | 제 11호표 | BHU-0001
:: |  | 0 |  | 0 | 0 | 0 | 0 | 0 | 0 | 0 | 0
*. 폐 기 물 처 리 |  | 0 |  | 0 | 3440000 | 0 | 0 | 0 | 0 | 0 | 3440000
1. 폐기물운반및처리 |  | 0 |  | 0 | 3440000 | 0 | 0 | 0 | 0 | 0 | 3440000
폐 기 물 운 반 | (아 스 콘) | 28 | Ton | 16000 | 448000 | 0 | 0 | 0 | 0 | 16000 | 448000 |  | E-P-02-1 | E-P-02-1
폐 기 물 처 리 | (아 스 콘) | 28 | Ton | 22000 | 616000 | 0 | 0 | 0 | 0 | 22000 | 616000 |  | E-P-02-2 | E-P-02-2
폐 기 물 운 반 | (콘크리트) | 52 | Ton | 16000 | 832000 | 0 | 0 | 0 | 0 | 16000 | 832000 |  | E-P-01-1 | E-P-01-1
폐 기 물 처 리 | (콘크리트) | 52 | Ton | 20000 | 1040000 | 0 | 0 | 0 | 0 | 20000 | 1040000 |  | E-P-01-2 | E-P-01-2
폐 기 물 상 차 | (임 목) | 7 | Ton | 4000 | 28000 | 0 | 0 | 0 | 0 | 4000 | 28000 |  | E-P-05-0 | E-P-05-0
폐 기 물 운 반 | (임 목) | 7 | Ton | 32000 | 224000 | 0 | 0 | 0 | 0 | 32000 | 224000 |  | E-P-05-1 | E-P-05-1
폐 기 물 처 리 | (임 목) | 7 | Ton | 36000 | 252000 | 0 | 0 | 0 | 0 | 36000 | 252000 |  | E-P-05-2 | E-P-05-2
:: |  | 0 |  | 0 | 0 | 0 | 0 | 0 | 0 | 0 | 0
*. 도급자관급자재 |  | 0 |  | 0 | 9173000 | 0 | 9123200 | 0 | 0 | 0 | 49800
1)아 스 콘 |  | 0 |  | 0 | 7131302 | 0 | 7093000 | 0 | 0 | 0 | 38302
아 스 콘(표층) | WC-2, T13mm (가열3등급) | 25 | Ton | 131800 | 3295000 | 131800 | 3295000 | 0 | 0 | 0 | 0 |  | MAS-078 | MAS-078
아 스 콘(기층) | BB-2, T30mm (가열3등급) | 36 | Ton | 105500 | 3798000 | 105500 | 3798000 | 0 | 0 | 0 | 0 |  | MAS-467-G | MAS-467-G
조 달 수 수 료 | 재료비의 | 0.54 | % | 7093000 | 38302 | 0 | 0 | 0 | 0 | 7093000 | 38302 |  |  | %RAN*ME | 109
2)레 미 콘 |  | 0 |  | 0 | 1699327 | 0 | 1690200 | 0 | 0 | 0 | 9127
레 미 콘 | (25-21-80),용인 | 18 | ㎥ | 93900 | 1690200 | 93900 | 1690200 | 0 | 0 | 0 | 0 |  | MR-21-80 | MR-21-80
조 달 수 수 료 | 재료비의 | 0.54 | % | 1690200 | 9127 | 0 | 0 | 0 | 0 | 1690200 | 9127 |  |  | %RAN*ME | 113
3)표 지 판 |  | 0 |  | 0 | 341836 | 0 | 340000 | 0 | 0 | 0 | 1836
교통안전표지판 | 700*900 | 2 | EA | 170000 | 340000 | 170000 | 340000 | 0 | 0 | 0 | 0 |  | MP0-002-11 | MP0-002-11
조 달 수 수 료 | 재료비의 | 0.54 | % | 340000 | 1836 | 0 | 0 | 0 | 0 | 340000 | 1836 |  |  | %RAN*ME | 116
4)조 정 금 액 |  | 1 | 식 | 535 | 535 | 0 | 0 | 0 | 0 | 535 | 535
:: |  | 0 |  | 0 | 0 | 0 | 0 | 0 | 0 | 0 | 0
*. 관급자관급자재 |  | 0 |  | 0 | 4286000 | 0 | 4262000 | 0 | 0 | 0 | 24000
1)표 지 판 지 주 |  | 0 |  | 0 | 442376 | 0 | 440000 | 0 | 0 | 0 | 2376
도로안전표지판지주 | 정주식,ø60.5*2200 | 2 | EA | 220000 | 440000 | 220000 | 440000 | 0 | 0 | 0 | 0 |  | MPJ-001-1-2 | MPJ-001-1-2
조 달 수 수 료 | 재료비의 | 0.54 | % | 440000 | 2376 | 0 | 0 | 0 | 0 | 440000 | 2376 |  |  | %RAN*ME | 122
2)디 자 인 휀 스 |  | 0 |  | 0 | 3842638 | 0 | 3822000 | 0 | 0 | 0 | 20638
디 자 인 휀 스 | W=2000*H=1200 | 26 | M | 147000 | 3822000 | 147000 | 3822000 | 0 | 0 | 0 | 0 |  | MDW-2011 | MDW-2011
조 달 수 수 료 | 재료비의 | 0.54 | % | 3822000 | 20638 | 0 | 0 | 0 | 0 | 3822000 | 20638 |  |  | %RAN*ME | 125
3)조 정 금 액 |  | 1 | 식 | 986 | 986 | 0 | 0 | 0 | 0 | 986 | 986

## 일위대가 목록
일 위 대 가 목 록 표 | [9 empty] | 5
공사명 : 포곡읍 삼계리 우회전차로 연장공사 | [9 empty] | A
공 종 | 규 격 | 수 량 | 단위 | 합 계 | 재 료 비 | 노 무 비 | 경 비 | 비 고 |  | 15
I
표지판철거 | 도로안내(현수식) | 1 | 식 | 734286 | 20739 | 556288 | 157259 | 제 1호표 | BDA-001
표지판설치 | 도로안내(현수식) | 1 | 식 | 2654609 | 1094814 | 1433298 | 126497 | 제 2호표 | BDA-002
경계 블록 설치 | B-TYPE,(200*250),직선 | 1 | M | 40608 | 3360 | 34452 | 2796 | 제 3호표 | BGS-2025-BJ
경계 블록 설치 | B-TYPE,(200*250),곡선 | 1 | M | 42285 | 3473 | 35858 | 2954 | 제 4호표 | BGS-2025-BG
경계 블록 설치 | B-TYPE,(150*150),직선 | 1 | M | 24831 | 1992 | 21225 | 1614 | 제 5호표 | BGS-1515-BJ
수 목 제 거 | 흉고(B=15~16이하)-뿌리포함 | 1 | 주 | 60705 | 1083 | 59412 | 210 | 제 6호표 | B-S-100-16P
수 목 제 거 | 흉고(B=20~22이하)-뿌리포함 | 1 | 주 | 122746 | 2469 | 119799 | 478 | 제 7호표 | B-S-100-22P
수 목 제 거 | 흉고(B=25~26이하)-뿌리포함 | 1 | 주 | 174537 | 3672 | 170154 | 711 | 제 8호표 | B-S-100-26P
수 목 제 거 | 관목류(H=0.8~1.1) | 1 | 주 | 688 | 0 | 688 | 0 | 제 9호표 | B-S-200-0811P
교통안전시설물 | (L=100m) | 1 | 식 | 213368 | 0 | 0 | 213368 | 제 10호표 | BGA-0001Y-4
현 수 막 | 5M*90cm | 1 | EA | 30000 | 0 | 0 | 30000 | 제 11호표 | BHU-0001

## 일위대가
일 위 대 가 표 | [14 empty] | 5
공사명 : 포곡읍 삼계리 우회전차로 연장공사 | [14 empty] | A
공 종 | 규 격 | 수 량 | 단위 | 합 계 |  | 재 료 비 |  | 노 무 비 |  | 경 비 |  | 비 고 |  |  | 108
|  |  |  | 단 가 | 금 액 | 단 가 | 금 액 | 단 가 | 금 액 | 단 가 | 금 액 |  |  |  | M
제 1 호표 ：표지판철거 (도로안내(현수식)) 식 당 | [12 empty] | :BDA-001
1)표지판기초철거 |  | 0 |  | 0 | 0 | 0 | 0 | 0 | 0 | 0 | 0
현수식 표지판 철거 | (편지식지주+(현수)표지판) | 1 | EA | 121302 | 121302 | 7,702 | 7702 | 82,662 | 82662 | 30,938 | 30938 | 산근 13호표 | S-C-1-821-JC
2)표지판기초철거 |  | 0 |  | 0 | 0 | 0 | 0 | 0 | 0 | 0 | 0
구 조 물 헐 기 | 굴삭기0.4㎥(철근30cm이상) | 7.3 | ㎥ | 81348 | 593840.4 | 1,786 | 13037.8 | 62,309 | 454855.7 | 17,253 | 125946.9 | 산근 12호표 | S-G-8-213-44
앵커 볼트 철거 | (ø32mm이하) | 1 | EA | 19146 | 19146 | 0 | 0 | 18,771 | 18771 | 375 | 375 | 산근 15호표 | S-A-1-260-32C
계 |  |  |  |  | 734286 |  | 20739 |  | 556288 |  | 157259
제 2 호표 ：표지판설치 (도로안내(현수식)) 식 당 | [12 empty] | :BDA-002
1)표지판기초설치 |  | 0 |  | 0 | 0 | 0 | 0 | 0 | 0 | 0 | 0
현수식 표지판 설치 | (편지식지주+(현수)표지판) | 1 | EA | 242606 | 242606 | 15,405 | 15405 | 165,324 | 165324 | 61,877 | 61877 | 산근 14호표 | S-C-1-821-J
2)표지판기초설치 |  | 0 |  | 0 | 0 | 0 | 0 | 0 | 0 | 0 | 0
레 미 콘 타 설 | 장비운반(철근,VIB포함),자재별도 | 7.3 | ㎥ | 34305 | 250426.5 | 3,740 | 27302 | 26,633 | 194420.9 | 3,932 | 28703.6 | 산근 17호표 | S-G-6-114-21PB
유 로 폼 | (6회-보통) | 14.8 | ㎡ | 41486 | 613992.8 | 3,958 | 58578.4 | 36,435 | 539238 | 1,093 | 16176.4 | 산근 18호표 | S-G-6-33-6BT
철근 가공 조립 | (TYPE-1-1),자재별도 | 0.596 | Ton | 824248 | 491251.7 | 1,710 | 1019.1 | 791,516 | 471743.5 | 31,022 | 18489.1 | 산근 19호표 | S-G-6-2123-11J
앵커 볼트 설치 | (ø32mm이하) | 1 | EA | 63823 | 63823 | 0 | 0 | 62,572 | 62572 | 1,251 | 1251 | 산근 16호표 | S-A-1-260-32
3)자 재 구 입 |  | 0 |  | 0 | 0 | 0 | 0 | 0 | 0 | 0 | 0
이 형 철 근 | D29mm | 0.244 | Ton | 965000 | 235460 | 965000 | 235460 | 0 | 0 | 0 | 0 |  | MC-029
이 형 철 근 | D22mm | 0.342 | Ton | 965000 | 330030 | 965000 | 330030 | 0 | 0 | 0 | 0 |  | MC-022
이 형 철 근 | D13mm | 0.028 | Ton | 965000 | 27020 | 965000 | 27020 | 0 | 0 | 0 | 0 |  | MC-013
기 초 앵 커 | ø30*1.100*8EA | 1 | 조 | 400000 | 400000 | 400000 | 400000 | 0 | 0 | 0 | 0 |  | M-PA-30
계 |  |  |  |  | 2654609 |  | 1094814 |  | 1433298 |  | 126497
제 3 호표 ：경계 블록 설치 (B-TYPE,(200*250),직선) M 당 | [12 empty] | :BGS-2025-BJ
1)경 계 석 설 치 |  | 0 |  | 0 | 0 | 0 | 0 | 0 | 0 | 0 | 0
레 미 콘 타 설 | 장비운반(무근,VIB제외),자재별도 | 0.153 | ㎥ | 29633 | 4533.8 | 3,265 | 499.5 | 23,251 | 3557.4 | 3,117 | 476.9 | 산근 29호표 | S-G-6-113-18JB
유 로 폼 | (6회-간단) | 0.44 | ㎡ | 36130 | 15897.1 | 3,294 | 1449.3 | 31,880 | 14027.2 | 956 | 420.6 | 산근 30호표 | S-G-6-33-6GD
몰 탈 | (1 : 3),용인 | 0.0005 | ㎥ | 118920 | 59.4 | 118920 | 59.4 | 0 | 0 | 0 | 0 |  | M-6-001-13
경계 블록 설치 | B-TYPE (가로+세로,직선-500미만) | 1 | M | 20119 | 20119 | 1,352 | 1352 | 16,868 | 16868 | 1,899 | 1899 | 산근 31호표 | S-C-1-920-4BJ
계 |  |  |  |  | 40608 |  | 3360 |  | 34452 |  | 2796
제 4 호표 ：경계 블록 설치 (B-TYPE,(200*250),곡선) M 당 | [12 empty] | :BGS-2025-BG
1)경 계 석 설 치 |  | 0 |  | 0 | 0 | 0 | 0 | 0 | 0 | 0 | 0
레 미 콘 타 설 | 장비운반(무근,VIB제외),자재별도 | 0.153 | ㎥ | 29633 | 4533.8 | 3,265 | 499.5 | 23,251 | 3557.4 | 3,117 | 476.9 | 산근 29호표 | S-G-6-113-18JB
유 로 폼 | (6회-간단) | 0.44 | ㎡ | 36130 | 15897.1 | 3,294 | 1449.3 | 31,880 | 14027.2 | 956 | 420.6 | 산근 30호표 | S-G-6-33-6GD
몰 탈 | (1 : 3),용인 | 0.0005 | ㎥ | 118920 | 59.4 | 118920 | 59.4 | 0 | 0 | 0 | 0 |  | M-6-001-13
경계 블록 설치 | B-TYPE (가로+세로,곡선-500미만) | 1 | M | 21796 | 21796 | 1,465 | 1465 | 18,274 | 18274 | 2,057 | 2057 | 산근 32호표 | S-C-1-920-4BG
계 |  |  |  |  | 42285 |  | 3473 |  | 35858 |  | 2954
제 5 호표 ：경계 블록 설치 (B-TYPE,(150*150),직선) M 당 | [12 empty] | :BGS-1515-BJ
1)경 계 석 설 치 |  | 0 |  | 0 | 0 | 0 | 0 | 0 | 0 | 0 | 0
레 미 콘 타 설 | 장비운반(무근,VIB제외),자재별도 | 0.03 | ㎥ | 29633 | 888.9 | 3,265 | 97.9 | 23,251 | 697.5 | 3,117 | 93.5 | 산근 29호표 | S-G-6-113-18JB
유 로 폼 | (6회-간단) | 0.3 | ㎡ | 36130 | 10839 | 3,294 | 988.2 | 31,880 | 9564 | 956 | 286.8 | 산근 30호표 | S-G-6-33-6GD
몰 탈 | (1 : 3),용인 | 0.00023 | ㎥ | 118920 | 27.3 | 118920 | 27.3 | 0 | 0 | 0 | 0 |  | M-6-001-13
경계 블록 설치 | B-TYPE (가로+세로,직선-350미만) | 1 | M | 13077 | 13077 | 879 | 879 | 10,964 | 10964 | 1,234 | 1234 | 산근 33호표 | S-C-1-920-2BJ
계 |  |  |  |  | 24831 |  | 1992 |  | 21225 |  | 1614
제 6 호표 ：수 목 제 거 (흉고(B=15~16이하)-뿌리포함) 주 당 | [12 empty] | :B-S-100-16P
1)노 무 비 | ☞ 서울시 조경공사 설계대가기준 ☜ | 0 |  | 0 | 0 | 0 | 0 | 0 | 0 | 0 | 0
보 통 인 부 | (벌근) | 0.11 | 인 | 172068 | 18927.4 | 0 | 0 | 172068 | 18927.4 | 0 | 0 |  | W1002
벌 목 부 |  | 0.043 | 인 | 253243 | 10889.4 | 0 | 0 | 253243 | 10889.4 | 0 | 0 |  | W1037
보 통 인 부 |  | 0.172 | 인 | 172068 | 29595.6 | 0 | 0 | 172068 | 29595.6 | 0 | 0 |  | W1002
2)기 계 경 비 |  | 0 |  | 0 | 0 | 0 | 0 | 0 | 0 | 0 | 0
엔 진 톱 | 400mm (G3802) | 0.347 | 시간 | 607 | 210.6 | 0 | 0 | 0 | 0 | 607 | 210.6 |  | DT-001
휘 발 유 | 보 통 | 0.242 | ℓ | 1822.43 | 441 | 1822.43 | 441 | 0 | 0 | 0 | 0 |  | M0000-100
엔 진 오 일 | 가솔린용, ZIC-A | 0.1 | ℓ | 6425 | 642.5 | 6425 | 642.5 | 0 | 0 | 0 | 0 |  | M0000-200
계 |  |  |  |  | 60705 |  | 1083 |  | 59412 |  | 210
제 7 호표 ：수 목 제 거 (흉고(B=20~22이하)-뿌리포함) 주 당 | [12 empty] | :B-S-100-22P
1)노 무 비 | ☞ 서울시 조경공사 설계대가기준 ☜ | 0 |  | 0 | 0 | 0 | 0 | 0 | 0 | 0 | 0
보 통 인 부 | (벌근) | 0.16 | 인 | 172068 | 27530.8 | 0 | 0 | 172068 | 27530.8 | 0 | 0 |  | W1002
벌 목 부 |  | 0.098 | 인 | 253243 | 24817.8 | 0 | 0 | 253243 | 24817.8 | 0 | 0 |  | W1037
보 통 인 부 |  | 0.392 | 인 | 172068 | 67450.6 | 0 | 0 | 172068 | 67450.6 | 0 | 0 |  | W1002
2)기 계 경 비 |  | 0 |  | 0 | 0 | 0 | 0 | 0 | 0 | 0 | 0
엔 진 톱 | 400mm (G3802) | 0.788 | 시간 | 607 | 478.3 | 0 | 0 | 0 | 0 | 607 | 478.3 |  | DT-001
휘 발 유 | 보 통 | 0.551 | ℓ | 1822.43 | 1004.1 | 1822.43 | 1004.1 | 0 | 0 | 0 | 0 |  | M0000-100
엔 진 오 일 | 가솔린용, ZIC-A | 0.228 | ℓ | 6425 | 1464.9 | 6425 | 1464.9 | 0 | 0 | 0 | 0 |  | M0000-200
계 |  |  |  |  | 122746 |  | 2469 |  | 119799 |  | 478
제 8 호표 ：수 목 제 거 (흉고(B=25~26이하)-뿌리포함) 주 당 | [12 empty] | :B-S-100-26P
1)노 무 비 | ☞ 서울시 조경공사 설계대가기준 ☜ | 0 |  | 0 | 0 | 0 | 0 | 0 | 0 | 0 | 0
보 통 인 부 | (벌근) | 0.19 | 인 | 172068 | 32692.9 | 0 | 0 | 172068 | 32692.9 | 0 | 0 |  | W1002
벌 목 부 |  | 0.146 | 인 | 253243 | 36973.4 | 0 | 0 | 253243 | 36973.4 | 0 | 0 |  | W1037
보 통 인 부 |  | 0.584 | 인 | 172068 | 100487.7 | 0 | 0 | 172068 | 100487.7 | 0 | 0 |  | W1002
2)기 계 경 비 |  | 0 |  | 0 | 0 | 0 | 0 | 0 | 0 | 0 | 0
엔 진 톱 | 400mm (G3802) | 1.172 | 시간 | 607 | 711.4 | 0 | 0 | 0 | 0 | 607 | 711.4 |  | DT-001
휘 발 유 | 보 통 | 0.82 | ℓ | 1822.43 | 1494.3 | 1822.43 | 1494.3 | 0 | 0 | 0 | 0 |  | M0000-100
엔 진 오 일 | 가솔린용, ZIC-A | 0.339 | ℓ | 6425 | 2178 | 6425 | 2178 | 0 | 0 | 0 | 0 |  | M0000-200
계 |  |  |  |  | 174537 |  | 3672 |  | 170154 |  | 711
제 9 호표 ：수 목 제 거 (관목류(H=0.8~1.1)) 주 당 | [12 empty] | :B-S-200-0811P
1)노 무 비 | ☞ 서울시 조경공사 설계대가기준 ☜ | 0 |  | 0 | 0 | 0 | 0 | 0 | 0 | 0 | 0
보 통 인 부 | (벌근) | 0.004 | 인 | 172068 | 688.2 | 0 | 0 | 172068 | 688.2 | 0 | 0 |  | W1002
계 |  |  |  |  | 688 |  | 0 |  | 688 |  | 0
제 10 호표 ：교통안전시설물 ((L=100m)) 식 당 | [12 empty] | :BGA-0001Y-4
1)교통안전시설물 | (정보통신품셈, 건설품셈 2-9-4) | 0 |  | 0 | 0 | 0 | 0 | 0 | 0 | 0 | 0
라 바 콘 | 380*380*700 | 20 | EA | 9000 | 180000 | 9000 | 180000 | 0 | 0 | 0 | 0 |  | M-G-001
P E 드 럼 | (ø500*H800) | 6 | EA | 18000 | 108000 | 18000 | 108000 | 0 | 0 | 0 | 0 |  | M-G-002
공 사 안 내 판 | A형(1.80*0.90) | 2 | EA | 308000 | 616000 | 308000 | 616000 | 0 | 0 | 0 | 0 |  | M-G-003
교 통 안 내 판 | A형(1.80*0.90) | 2 | EA | 308000 | 616000 | 308000 | 616000 | 0 | 0 | 0 | 0 |  | M-G-004
손 율 | 재료비의 | 6 | % | 0 | 91200 | 0 | 0 | 0 | 0 | 0 | 91200 |  | %RAN*ME | 2..5
보 통 인 부 | (안내판 1EA당 0.05인) | 0.2 | 인 | 172068 | 34413.6 | 0 | 0 | 172068 | 34413.6 | 0 | 0 |  | W1002
보 통 인 부 | (PE드럼 1EA당 0.06인) | 0.36 | 인 | 172068 | 61944.4 | 0 | 0 | 172068 | 61944.4 | 0 | 0 |  | W1002
보 통 인 부 | (라바콘 100m당 0.15인) | 0.15 | 인 | 172068 | 25810.2 | 0 | 0 | 172068 | 25810.2 | 0 | 0 |  | W1002
경 비 |  | 100 | % | 213368.2 | 213368.2 | 0 | 0 | 0 | 0 | 213368.2 | 213368.2 |  | %RAN*TE | 6..9
계 |  |  |  |  | 213368 |  | 0 |  | 0 |  | 213368
제 11 호표 ：현 수 막 (5M*90cm) EA 당 | [12 empty] | :BHU-0001
1)현 수 막 |  | 0 |  | 0 | 0 | 0 | 0 | 0 | 0 | 0 | 0
현 수 막 | 5M*90cm | 1 | EA | 30000 | 30000 | 30000 | 30000 | 0 | 0 | 0 | 0 |  | M-G-006
경 비 |  | 100 | % | 30000 | 30000 | 0 | 0 | 0 | 0 | 30000 | 30000 |  | %RAN*TE | 2
계 |  |  |  |  | 30000 |  | 0 |  | 0 |  | 30000

## 단가산출 목록
단 가 산 출 목 록 표 | [9 empty] | 5
공사명 : 포곡읍 삼계리 우회전차로 연장공사 | [9 empty] | A
공 종 | 규 격 | 수 량 | 단위 | 합 계 | 재 료 비 | 노 무 비 | 경 비 | 비 고 |  | 55
I
터 파 기(기계) | 보통토사(TYPE-3) | 1 | ㎥ | 4423 | 952 | 2,485 | 986 | 산근 1호표 | S-G-3-24-가3
되메우기및다짐 | (소형장비) | 1 | ㎥ | 11137 | 1,630 | 8,226 | 1,281 | 산근 2호표 | S-G-3-46
사토처리및운반 | (토사,L=5km)굴삭기0.2㎥+덤프15TON | 1 | ㎥ | 13064 | 586 | 2,587 | 9,891 | 산근 3호표 | S-G-8-233-0215
포 장 절 단 | (아스콘포장) | 1 | M | 2507 | 650 | 1,376 | 481 | 산근 4호표 | S-U-2-120-A
아스콘포장깨기 | 굴삭기0.2㎥(T=20cm미만) | 1 | ㎥ | 26490 | 2,732 | 19,641 | 4,117 | 산근 5호표 | S-G-8-213-62
보도 블록 철거 | (인력,B-TYPE), 재사용 | 1 | ㎡ | 4718 | 223 | 4,295 | 200 | 산근 6호표 | S-U-2-1-27B
경계 블록 철거 | B-TYPE (가로+세로 500미만) | 1 | M | 8293 | 679 | 6,856 | 758 | 산근 7호표 | S-U-2-129-4B
경계 블록 철거 | B-TYPE (가로+세로 350미만) | 1 | M | 5322 | 436 | 4,400 | 486 | 산근 8호표 | S-U-2-132-2B
구 조 물 헐 기 | 굴삭기0.2㎥(무근) | 1 | ㎥ | 62063 | 6,401 | 46,016 | 9,646 | 산근 9호표 | S-G-8-213-12
우수 받이 철거 | PE(410*510*H=940) | 1 | EA | 780 | 780 | 0 | 0 | 산근 10호표 | S-UB-PE94C
수목보호틀철거 |  | 1 | EA | 1762 | 130 | 1,502 | 130 | 산근 11호표 | S-J-S-BOH0-TC
구 조 물 헐 기 | 굴삭기0.4㎥(철근30cm이상) | 1 | ㎥ | 81348 | 1,786 | 62,309 | 17,253 | 산근 12호표 | S-G-8-213-44
현수식 표지판 철거 | (편지식지주+(현수)표지판) | 1 | EA | 121302 | 7,702 | 82,662 | 30,938 | 산근 13호표 | S-C-1-821-JC
현수식 표지판 설치 | (편지식지주+(현수)표지판) | 1 | EA | 242606 | 15,405 | 165,324 | 61,877 | 산근 14호표 | S-C-1-821-J
앵커 볼트 철거 | (ø32mm이하) | 1 | EA | 19146 | 0 | 18,771 | 375 | 산근 15호표 | S-A-1-260-32C
앵커 볼트 설치 | (ø32mm이하) | 1 | EA | 63823 | 0 | 62,572 | 1,251 | 산근 16호표 | S-A-1-260-32
레 미 콘 타 설 | 장비운반(철근,VIB포함),자재별도 | 1 | ㎥ | 34305 | 3,740 | 26,633 | 3,932 | 산근 17호표 | S-G-6-114-21PB
유 로 폼 | (6회-보통) | 1 | ㎡ | 41486 | 3,958 | 36,435 | 1,093 | 산근 18호표 | S-G-6-33-6BT
철근 가공 조립 | (TYPE-1-1),자재별도 | 1 | Ton | 824248 | 1,710 | 791,516 | 31,022 | 산근 19호표 | S-G-6-2123-11J
폐 기 물 상 차 | (굴삭기 0.2㎥) | 1 | ㎥ | 10536 | 1,380 | 7,414 | 1,742 | 산근 20호표 | S-G-8-300-02
표층포설및다짐 | (소형장비), 자재별도 | 1 | ㎡ | 3206 | 425 | 2,219 | 562 | 산근 21호표 | S-C-1-560
택 코 팅 | RSC-4(인력식,스프레어), 자재별도 | 1 | ㎡ | 104 | 2 | 102 | 0 | 산근 22호표 | S-C-1-510-T
기층포설및다짐 | (소형장비,T=8~10cm), 자재별도 | 1 | ㎡ | 3206 | 425 | 2,219 | 562 | 산근 23호표 | S-C-1-530-2
프 라 임 코 팅 | RSC-3(인력식,스프레어), 자재별도 | 1 | ㎡ | 104 | 2 | 102 | 0 | 산근 24호표 | S-C-1-510-P
보조기층포설및다짐 | (소규모), 자재별도 | 1 | ㎥ | 15301 | 2,032 | 11,649 | 1,620 | 산근 25호표 | S-C-1-310
표층포설및다짐 | (소규모포설), 자재별도 | 1 | ㎡ | 7683 | 715 | 6,566 | 402 | 산근 26호표 | S-C-1-550
보도용블록재설치 | B-TYPE(T=6cm) | 1 | ㎡ | 13641 | 1,013 | 11,695 | 933 | 산근 27호표 | S-U-2-129B-T6
투수 매트 설치 | (보도블록용) | 1 | ㎡ | 1426 | 1,022 | 378 | 26 | 산근 28호표 | S-G-5-212
레 미 콘 타 설 | 장비운반(무근,VIB제외),자재별도 | 1 | ㎥ | 29633 | 3,265 | 23,251 | 3,117 | 산근 29호표 | S-G-6-113-18JB
유 로 폼 | (6회-간단) | 1 | ㎡ | 36130 | 3,294 | 31,880 | 956 | 산근 30호표 | S-G-6-33-6GD
경계 블록 설치 | B-TYPE (가로+세로,직선-500미만) | 1 | M | 20119 | 1,352 | 16,868 | 1,899 | 산근 31호표 | S-C-1-920-4BJ
경계 블록 설치 | B-TYPE (가로+세로,곡선-500미만) | 1 | M | 21796 | 1,465 | 18,274 | 2,057 | 산근 32호표 | S-C-1-920-4BG
경계 블록 설치 | B-TYPE (가로+세로,직선-350미만) | 1 | M | 13077 | 879 | 10,964 | 1,234 | 산근 33호표 | S-C-1-920-2BJ
차선 도색 제거 |  | 1 | ㎡ | 42732 | 4,426 | 35,956 | 2,350 | 산근 34호표 | S-U-2-1-16
차 로 밑 그 림 | (실 선) | 1 | ㎡ | 2172 | 96 | 1,990 | 86 | 산근 35호표 | S-U-2-1-151-1
차선도색(융착식) | 수동식(황색-실선) | 1 | ㎡ | 27228 | 23,658 | 3,185 | 385 | 산근 36호표 | S-U-2-1-154-1Y
차선도색(융착식) | 수동식(백색-실선) | 1 | ㎡ | 27228 | 23,658 | 3,185 | 385 | 산근 37호표 | S-U-2-1-154-1W
차 로 밑 그 림 | (파 선) | 1 | ㎡ | 4347 | 193 | 3,981 | 173 | 산근 38호표 | S-U-2-1-151-2
차선도색(융착식) | 수동식(백색-파선) | 1 | ㎡ | 31116 | 23,975 | 6,371 | 770 | 산근 39호표 | S-U-2-1-124-2W
차 로 밑 그 림 | (문자, 기호) | 1 | ㎡ | 12082 | 538 | 11,061 | 483 | 산근 40호표 | S-U-2-1-151-4
차선도색(융착식) | 수동식(백색-문자,기호) | 1 | ㎡ | 44941 | 25,102 | 17,698 | 2,141 | 산근 41호표 | S-U-2-1-154-4W
교통안전표지판설치 |  | 1 | EA | 28944 | 0 | 28,377 | 567 | 산근 42호표 | S-C-1-812-1
우수 받이 설치 | PE(410*510*H=940) | 1 | EA | 2600 | 2,600 | 0 | 0 | 산근 43호표 | S-UB-PE94
PE관접합및부설 | (D=250mm, 밴드접합) | 1 | 개소 | 65285 | 1,901 | 63,384 | 0 | 산근 44호표 | S-C-6-52-250
PE관절단 | (D=250mm) | 1 | 개소 | 24108 | 693 | 23,107 | 308 | 산근 45호표 | S-C-6-52-250-1
모래부설및다짐 | (관기초) | 1 | ㎥ | 9923 | 958 | 7,912 | 1,053 | 산근 46호표 | S-G-3-48-1
경 계 석 운 반 | 경사(200*250) | 1 | M | 1489 | 0 | 0 | 1,489 | 산근 47호표 | S-W-G2025
경 계 석 운 반 | 일반(150*150) | 1 | M | 671 | 0 | 0 | 671 | 산근 48호표 | S-W-G1515
교통통제정리원 | (주 간) | 1 | 일 | 347568 | 0 | 0 | 347,568 | 산근 49호표 | S-U-2-1-1J
보행안전원 |  | 1 | 일 | 344136 | 0 | 0 | 344,136 | 산근 50호표 | S-U-2-1-1J-22
중 기 운 반 | 구청-현장(L=6.5km이하) | 1 | 식 | 1270299 | 0 | 0 | 1,270,299 | 산근 51호표 | S-G-8-020-W

## 단가산출
단 가 산 출 근 거 | [63 empty] | 5
공사명 : 포곡읍 삼계리 우회전차로 연장공사 | [63 empty] | A
산 출 근 거 | [57 empty] | 합 계 | 재료비 | 노무비 | 경 비 |  |  | 2593
DA
산근 1 호표 ：터 파 기(기계) (보통토사(TYPE-3)) ㎥ 당 | [61 empty] | :S-G-3-24-가3 | "◈ 터 파 기(기계100%-보통토사), TYPE-3 ; ㎥당"&C_&C_"☞ 건설표준품셈 (공통) 3-2-4 ☜"&C_&C_&C_"⊙ TYPE-1 : 지반 및 현장조건이 일반적인 경우"&C_&C_ Q1 = 560 "㎥/일"&C_&C_"⊙ TYPE-2 : 지장물, 가시설 등에의해 연속작업이 곤란하며 작업방해가 발생되는 경우"&C_&C_ Q2 = 420 "㎥/일"&C_&C_"⊙ TYPE-3 : 작업구간 협소(측구 터파기 등)하여 작업효율이 현저하게 저하하는 경우"&C_&C_ Q3 = 190 "㎥/일"&C_&C_&C_"1. 터 파 기(기계)"&C_&C_ "1)굴삭기(무한궤도-0.6㎥) :" [D0201-0060] * 8 "시간" / ?Q3 =&C_&C_ /--&C_ ++>&C_
◈ 터 파 기(기계100%-보통토사), TYPE-3 ; ㎥당
☞ 건설표준품셈 (공통) 3-2-4 ☜
⊙ TYPE-1 : 지반 및 현장조건이 일반적인 경우
|  |  |  | Q1 |  |  | = |  | 560 |  |  |  |  | ㎥/일
⊙ TYPE-2 : 지장물, 가시설 등에의해 연속작업이 곤란하며 작업방해가 발생되는 경우
|  |  |  | Q2 |  |  | = |  | 420 |  |  |  |  | ㎥/일
⊙ TYPE-3 : 작업구간 협소(측구 터파기 등)하여 작업효율이 현저하게 저하하는 경우
|  |  |  | Q3 |  |  | = |  | 190 |  |  |  |  | ㎥/일
1. 터 파 기(기계)
|  | 1)굴삭기(무한궤도-0.6㎥) : | [5 empty] | 105,053 | [7 empty] | * |  | 8 |  |  | 시간 | [5 empty] | / |  |  | Q3 |  |  | = |  | 4,423.2 | [22 empty] | 4423.2 | 952.0 | 2,485.0 | 986.2 | D0201-0060
------------------------------------------------------------
|  |  | 합 |  |  |  | 계 | [50 empty] | 4423.2 | 952.0 | 2,485.0 | 986.2
계 | [57 empty] | 4,423 | 952 | 2,485 | 986
산근 2 호표 ：되메우기및다짐 ((소형장비)) ㎥ 당 | [61 empty] | :S-G-3-46 | "◈ 되메우기및다짐 (소형장비) ; ㎥당"&C_&C_"☞ 건설표준품셈 (공통) 3-4-6 ☜"&C_&C_&C_ Q = 130 "㎥/일"&C_&C_"1. 노 무 비"&C_&C_ "1)특별인부:" [W1003] * 1 "인" / ?Q =&C_&C_ "2)보통인부:" [W1002] * 1 "인" / ?Q =&C_&C_ /-&C_ +>&C_&C_"2. 기계경비"&C_&C_ "1)굴삭기(무한궤도-0.2㎥) :" [D0201-0020] * 8 "시간" / ?Q =&C_&C_ "2)진동롤러(핸드가이드식-0.7ton) : 조정원 삭제"&C_&C_ "&M_:" [D1305-0007] * 8 / ?Q = &C_&C_ "&L_:" [D1305-0007] * 0 / ?Q = &C_&C_ "&E_:" [D1305-0007] * 8 / ?Q = &C_&C_ "3)물탱크(살수차-5500ℓ) :" [D7204-0055] * 8 "시간" * 0.5"대" / ?Q =&C_&C_ /-&C_ +>&C_&C_ /--&C_ ++>&C_
◈ 되메우기및다짐 (소형장비) ; ㎥당 | [57 empty] | 0
☞ 건설표준품셈 (공통) 3-4-6 ☜
|  |  |  | Q |  | = |  | 130 |  |  |  |  | ㎥/일
1. 노 무 비
|  | 1)특별인부: | [5 empty] | 226,122 | [7 empty] | * |  | 1 |  |  | 인 | [5 empty] | / |  |  | Q |  | = |  | 1,739.4 | [23 empty] | 1739.4 |  | 1,739.4 |  | W1003
|  | 2)보통인부: | [5 empty] | 172,068 | [7 empty] | * |  | 1 |  |  | 인 | [5 empty] | / |  |  | Q |  | = |  | 1,323.6 | [23 empty] | 1323.6 |  | 1,323.6 |  | W1002
------------------------------------------------------------
|  |  | 소 |  |  |  | 계 | [50 empty] | 3063 | .0 | 3,063.0 | .0
2. 기계경비
|  | 1)굴삭기(무한궤도-0.2㎥) : | [5 empty] | 83,885 | [6 empty] | * |  | 8 |  |  | 시간 | [5 empty] | / |  |  | Q |  | = |  | 5,162.1 | [24 empty] | 5162.1 | 676.4 | 3,632.0 | 853.7 | D0201-0020
2)진동롤러(핸드가이드식-0.7ton) : 조정원 삭제
|  |  |  | 재료비: | [5 empty] | 4,516 | [5 empty] | * |  | 8 |  | / |  |  | Q |  | = |  | 277.9 | [30 empty] | 277.9 | 277.9 |  |  | D1305-0007
|  |  |  | 노무비: | [5 empty] | 36,248 | [6 empty] | * |  | 0 |  | / |  |  | Q |  | = |  | 0 | [31 empty] | .0 |  | D1305-0007
|  |  |  | 경 비: | [5 empty] | 1,967 | [5 empty] | * |  | 8 |  | / |  |  | Q |  | = |  | 121.0 | [30 empty] | 121 |  |  | 121.0 | D1305-0007
|  | 3)물탱크(살수차-5500ℓ) : | [5 empty] | 81,730 | [6 empty] | * |  | 8 |  |  | 시간 | [5 empty] | * |  | 0.5 |  |  |  | 대 | [5 empty] | / |  |  | Q |  | = |  | 2,514.7 | [12 empty] | 2514.6 | 675.8 | 1,531.6 | 307.2 | D7204-0055
------------------------------------------------------------
|  |  | 소 |  |  |  | 계 | [50 empty] | 8075.6 | 1,630.1 | 5,163.6 | 1,281.9
------------------------------------------------------------
|  |  | 합 |  |  |  | 계 | [50 empty] | 11138.6 | 1,630.1 | 8,226.6 | 1,281.9
계 | [57 empty] | 11,137 | 1,630 | 8,226 | 1,281
산근 3 호표 ：사토처리및운반 ((토사,L=5km)굴삭기0.2㎥+덤프15TON) ㎥ 당 | [61 empty] | :S-G-8-233-0215 | "◈ 사토처리및운반(토사 L=5.0km)-(굴삭기0.2㎥+덤프15TON) ; ㎥ 당"&C_&C_"☞ 건설표준품셈 (공통) 8-2-3 , 8-2-8 , 8-2-1 ☜"&C_&C_"1. 적 사(굴삭기 0.2㎥)"&C_&C_ q = 0.20 , K = 0.90 , f = 1 / 1.25 =&C_&C_ E = 0.70 , Cm = 15"sec(90˚)"&C_&C_ Q = 3600 * q * K * f * E / Cm = "㎥/hr"&C_&C_ "f : 흐트러진상태의 단가를 자연상태로 환산(1/L)"&C_&C_ "&M_:" [D0201-0020] / ?Q = &C_&C_ "&L_:" [D0201-0020] / ?Q = &C_&C_ "&E_:" [D0201-0020] / ?Q = &C_&C_ /-&C_ +>&C_&C_"2. 운 반 (덤프 15.0 Ton)"&C_&C_ "☞ 적재기계(백호우)의 1회 사이클시간 ☜"&C_ &C_ Cms = 15"sec(90˚)"&C_ &C_ "☞ 덤프트럭1회적재량 ☜"&C_&C_ T = 15 , rt = 1.6 , L = 1.25&C_&C_ Qt = ?T / ?rt * ?L = "㎥"&C_ &C_ "☞ 덤프트럭 1회 사이클시간 ☜"&C_&C_ q = 0.20 , k = 0.90 , Es = 0.70"(적재기계의 계수)"&C_&C_ n = Qt / (q * k) = "회"&C_&C_ t1 = (Cms * n) / (60 * Es) = &C_&C_ t2 = (0.5/10 + 0.5/15 + 4.5/30 + 4.5/35) * 60 = &C_&C_ t3 = 0.80, t4 = 0.42 , t5 = 0.50 &C_&C_ Cmt = t1 + t2 + t3 + t4 + t5 = &C_&C_ &C_ "☞ 덤프트럭 시간당작업량 ☜"&C_&C_ f = 1 / 1.25 =&C_&C_ E = 0.9&C_ &C_ Q = 60 * Qt * f * E / ?Cmt = "㎥/hr"&C_&C_ TO = Cmt-t1 = &C_&C_ "-. 적재, 적하에 소요시간이 10분 초과할 때는"&C_&C_ " 적재, 적하를 제외한 시간의 유류비만 계상"&C_&C_ "&M_:" [D0602-0150:ME] / ?Q * ?TO / ?Cmt = &C_&C_ "&L_:" [D0602-0150:LE] / ?Q = &C_&C_ "&E_:" [D0602-0150:EE] / ?Q =&C_ &C_ "자동덮개 :" [D0610-0150:TE] / ?Q =&C_&C_ /-&C_ +>&C_&C_"3. 사토장정리 (도쟈 19TON - 1/3정리)"&C_&C_ qo = 3.20 , e = 0.96&C_&C_ q = qo * e =&C_&C_ f = 1 / 1.25 =&C_&C_ E = 0.65&C_&C_ L = 20"M" , V1 = 75 , V2 = 98&C_&C_ Cm = L/V1 + L/V2 + 0.25 =&C_&C_ Q = 60 * q * f * E / Cm = "㎥/hr"&C_&C_ "&M_:" [D0101-0019] / ?Q / 3 = &C_&C_ "&L_:" [D0101-0019] / ?Q / 3 = &C_&C_ "&E_:" [D0101-0019] / ?Q / 3 = &C_&C_ /-&C_ +>&C_&C_ /--&C_ ++>
◈ 사토처리및운반(토사 L=5.0km)-(굴삭기0.2㎥+덤프15TON) ; ㎥ 당 | [57 empty] | 0
☞ 건설표준품셈 (공통) 8-2-3 , 8-2-8 , 8-2-1 ☜
1. 적 사(굴삭기 0.2㎥)
|  |  |  | q |  | = |  | 0.20 | [5 empty] | , |  |  | K |  | = |  | 0.90 | [5 empty] | , |  |  | f |  | = |  | 1 |  | / |  | 1.25 |  |  |  |  | = |  | 0.8
|  |  |  | E |  | = |  | 0.70 | [5 empty] | , |  |  | Cm |  |  | = |  | 15 |  |  | sec(90˚)
|  |  |  | Q |  | = |  | 3,600 |  |  |  |  | * |  | q |  | * |  | K |  | * |  | f |  | * |  | E |  | / |  | Cm |  |  | = |  | 24.19 | [6 empty] | ㎥/hr
f : 흐트러진상태의 단가를 자연상태로 환산(1/L)
|  |  |  | 재료비: | [5 empty] | 10,992 | [6 empty] | / |  |  | Q |  | = |  | 454.4 | [33 empty] | 454.4 | 454.4 |  |  | D0201-0020
|  |  |  | 노무비: | [5 empty] | 59,020 | [6 empty] | / |  |  | Q |  | = |  | 2,439.8 | [33 empty] | 2439.8 |  | 2,439.8 |  | D0201-0020
|  |  |  | 경 비: | [5 empty] | 13,873 | [6 empty] | / |  |  | Q |  | = |  | 573.5 | [33 empty] | 573.5 |  |  | 573.5 | D0201-0020
------------------------------------------------------------
|  |  | 소 |  |  |  | 계 | [50 empty] | 3467.7 | 454.4 | 2,439.8 | 573.5
2. 운 반 (덤프 15.0 Ton)
☞ 적재기계(백호우)의 1회 사이클시간 ☜
|  |  |  | Cms |  |  |  | = |  | 15 |  |  | sec(90˚)
☞ 덤프트럭1회적재량 ☜
|  |  |  | T |  | = |  | 15 |  |  |  | , |  |  | rt |  |  | = |  | 1.6 |  |  |  |  | , |  |  | L |  | = |  | 1.25
|  |  |  | Qt |  |  | = |  |  | T |  | / |  |  | rt |  |  | * |  |  | L |  | = |  | 11.72 | [6 empty] | ㎥
☞ 덤프트럭 1회 사이클시간 ☜
|  |  |  | q |  | = |  | 0.20 | [5 empty] | , |  |  | k |  | = |  | 0.90 | [5 empty] | , |  |  | Es |  |  | = |  | 0.70 |  |  |  |  | (적재기계의 계수)
|  |  |  | n |  | = |  | Qt |  |  | / |  | (q |  |  | * |  | k) |  |  | = |  | 65.11 | [6 empty] | 회
|  |  |  | t1 |  |  | = |  | (Cms |  |  |  |  | * |  | n) |  |  | / |  | ( |  | 60 |  |  | * |  | Es) |  |  |  | = |  | 23.25
|  |  |  | t2 |  |  | = |  | ( |  | 0.5 |  |  |  | / |  | 10 |  |  | + |  | 0.5 |  |  |  | / |  | 15 |  |  | + |  | 4.5 |  |  |  | / |  | 30 |  |  | + |  | 4.5 |  |  |  | / | 35 |  |  | ) |  | * | 60 | = | 21.71
|  |  |  | t3 |  |  | = |  | 0.80 |  |  |  |  | , |  | t4 |  |  | = |  | 0.42 | [5 empty] | , |  |  | t5 |  |  | = |  | 0.50
|  |  |  | Cmt |  |  |  | = |  | t1 |  |  | + |  | t2 |  |  | + |  | t3 |  |  | + |  | t4 |  |  | + |  | t5 |  |  | = |  | 46.68
☞ 덤프트럭 시간당작업량 ☜
|  |  |  | f |  | = |  | 1 |  | / |  | 1.25 |  |  |  |  | = |  | 0.8
|  |  |  | E |  | = |  | 0.9
|  |  |  | Q |  | = |  | 60 |  |  | * |  | Qt |  |  | * |  | f |  | * |  | E |  | / |  |  | Cmt |  |  |  | = |  | 10.85 | [6 empty] | ㎥/hr
|  |  |  | TO |  |  | = |  | Cmt |  |  |  | - |  | t1 |  |  | = |  | 23.43
-. 적재, 적하에 소요시간이 10분 초과할 때는
적재, 적하를 제외한 시간의 유류비만 계상
[5 empty] | 재료비: | [5 empty] | 39,867 | [6 empty] | / |  |  | Q |  | * |  |  | TO |  |  | / |  |  | Cmt |  |  |  | = |  | 1,844.2 | [19 empty] | 1844.2 |  |  | 1,844.2 | D0602-0150
[5 empty] | 노무비: | [5 empty] | 59,020 | [6 empty] | / |  |  | Q |  | = |  | 5,439.6 | [32 empty] | 5439.6 |  |  | 5,439.6 | D0602-0150
[5 empty] | 경 비: | [5 empty] | 20,659 | [6 empty] | / |  |  | Q |  | = |  | 1,904.0 | [32 empty] | 1904 |  |  | 1,904.0 | D0602-0150
[5 empty] | 자동덮개 : | [5 empty] | 438 |  |  |  | / |  |  | Q |  | = |  | 40.3 | [35 empty] | 40.3 |  |  | 40.3 | D0610-0150
------------------------------------------------------------
|  |  |  | 소 |  |  |  | 계 | [49 empty] | 9228.1 | .0 | .0 | 9,228.1
3. 사토장정리 (도쟈 19TON - 1/3정리)
|  |  |  | qo |  |  | = |  | 3.20 | [5 empty] | , |  |  | e |  | = |  | 0.96
|  |  |  | q |  | = |  | qo |  |  | * |  | e |  | = |  | 3.07
|  |  |  | f |  | = |  | 1 |  | / |  | 1.25 |  |  |  |  | = |  | 0.8
|  |  |  | E |  | = |  | 0.65
|  |  |  | L |  | = |  | 20 |  |  | M | [6 empty] | , |  |  | V1 |  |  | = |  | 75 |  |  |  | , |  |  | V2 |  |  | = |  | 98
|  |  |  | Cm |  |  | = |  | L |  | / |  | V1 |  |  | + |  | L |  | / |  | V2 |  |  | + |  | 0.25 |  |  |  |  | = |  | 0.72
|  |  |  | Q |  | = |  | 60 |  |  | * |  | q |  | * |  | f |  | * |  | E |  | / |  | Cm |  |  | = |  | 133.03 | [7 empty] | ㎥/hr
|  |  |  | 재료비: | [5 empty] | 52,691 | [6 empty] | / |  |  | Q |  | / |  | 3 |  | = |  | 132.0 | [29 empty] | 132 | 132.0 |  |  | D0101-0019
|  |  |  | 노무비: | [5 empty] | 59,020 | [6 empty] | / |  |  | Q |  | / |  | 3 |  | = |  | 147.8 | [29 empty] | 147.8 |  | 147.8 |  | D0101-0019
|  |  |  | 경 비: | [5 empty] | 35,884 | [6 empty] | / |  |  | Q |  | / |  | 3 |  | = |  | 89.9 | [29 empty] | 89.9 |  |  | 89.9 | D0101-0019
------------------------------------------------------------
|  |  |  | 소 |  |  |  | 계 | [49 empty] | 369.7 | 132.0 | 147.8 | 89.9
------------------------------------------------------------
|  |  |  | 합 |  |  |  | 계 | [49 empty] | 13065.5 | 586.4 | 2,587.6 | 9,891.5
계 | [57 empty] | 13,064 | 586 | 2,587 | 9,891
산근 4 호표 ：포 장 절 단 ((아스콘포장)) M 당 | [61 empty] | :S-U-2-120-A | "◈ 포 장 절 단 (아스콘포장) ; M당"&C_&C_"☞ 건설표준품셈 (유지관리) 2-1-2 ☜"&C_&C_"1. 노 무 비"&C_&C_ Q = 500 "M/일"&C_&C_ "1)특별인부:" [W1003] * 1 "인" / ?Q =&C_ &C_ "2)보통인부:" [W1002] * 1 "인" / ?Q = &C_&C_ /-&C_ +>&C_&C_"2. 재 료 비"&C_&C_ "1)다이아몬드톱날 :" [M-12-002] * 0.27 "매" / 100 = &C_&C_ /-&C_ +>&C_&C_"3. 기계경비"&C_&C_ "1)콘크리트커타(320∼400mm)"&C_&C_ "&M_" [D4430-0400] * 8 / ?Q = &C_&C_ "&L_" [D4430-0400] * 8 / ?Q = &C_&C_ "&E_" [D4430-0400] * 8 / ?Q = &C_&C_ /-&C_ +>&C_&C_ "2) 동력분무기 (4.85kw) :" &C_&C_ "&M_" [D7210-0485] * 8 * 0.5"대" / ?Q = &C_&C_ "&L_" [D7210-0485] * 8 * 0.5"대" / ?Q = &C_&C_ "&E_" [D7210-0485] * 8 * 0.5"대" / ?Q = &C_&C_ /-&C_ +>&C_&C_ "3) 물운반비 (100m당 2000ℓ소요)"&C_&C_ N = 2500*450 / (120*100+2500*2.5) = "회" &C_&C_ Q1 = N * 250"ℓ/회" = "ℓ/일"&C_&C_ "보통인부:" [W1002:LE] * 2 "인" * (2000/Q1) / 100 =&C_ &C_ /-&C_ +>&C_ &C_ /--&C_ ++>&C_&C_&C_
◈ 포 장 절 단 (아스콘포장) ; M당 | [57 empty] | 0
☞ 건설표준품셈 (유지관리) 2-1-2 ☜
1. 노 무 비
|  |  | Q |  | = |  | 500 |  |  |  |  | M/일
|  | 1)특별인부: | [5 empty] | 226,122 | [7 empty] | * |  | 1 |  |  | 인 | [5 empty] | / |  |  | Q |  | = |  | 452.2 | [23 empty] | 452.2 |  | 452.2 |  | W1003
|  | 2)보통인부: | [5 empty] | 172,068 | [7 empty] | * |  | 1 |  |  | 인 | [5 empty] | / |  |  | Q |  | = |  | 344.1 | [23 empty] | 344.1 |  | 344.1 |  | W1002
------------------------------------------------------------
|  |  | 소 |  |  |  | 계 | [50 empty] | 796.3 | .0 | 796.3 | .0
2. 재 료 비
|  | 1)다이아몬드톱날 : | [5 empty] | 160,000 | [7 empty] | * |  | 0.27 | [5 empty] | 매 | [5 empty] | / |  | 100 |  |  |  | = |  | 432.0 | [19 empty] | 432 | 432.0 |  |  | M-12-002
------------------------------------------------------------
|  |  | 소 |  |  |  | 계 | [50 empty] | 432 | 432.0 | .0 | .0
3. 기계경비
1)콘크리트커타(320∼400mm)
|  |  |  | 재료비 | [5 empty] | 12,246 | [6 empty] | * |  | 8 |  | / |  |  | Q |  | = |  | 195.9 | [29 empty] | 195.9 | 195.9 |  |  | D4430-0400
|  |  |  | 노무비 | [5 empty] | 36,248 | [6 empty] | * |  | 8 |  | / |  |  | Q |  | = |  | 579.9 | [29 empty] | 579.9 |  | 579.9 |  | D4430-0400
|  |  |  | 경 비 | [5 empty] | 2,064 | [5 empty] | * |  | 8 |  | / |  |  | Q |  | = |  | 33.0 | [30 empty] | 33 |  |  | 33.0 | D4430-0400
------------------------------------------------------------
|  |  | 소 |  |  |  | 계 | [50 empty] | 808.8 | 195.9 | 579.9 | 33.0
2) 동력분무기 (4.85kw) :
|  |  |  | 재료비 | [5 empty] | 2,842 | [5 empty] | * |  | 8 |  | * |  | 0.5 |  |  |  | 대 | [5 empty] | / |  |  | Q |  | = |  | 22.7 | [18 empty] | 22.7 | 22.7 |  |  | D7210-0485
|  |  |  | 노무비 | [5 empty] | 0 |  | * |  | 8 |  | * |  | 0.5 |  |  |  | 대 | [5 empty] | / |  |  | Q |  | = |  | 0 | [24 empty] | .0 |  | D7210-0485
|  |  |  | 경 비 | [5 empty] | 258 |  |  |  | * |  | 8 |  | * |  | 0.5 |  |  |  | 대 | [5 empty] | / |  |  | Q |  | = |  | 2.0 | [20 empty] | 2 |  |  | 2.0 | D7210-0485
------------------------------------------------------------
|  |  | 소 |  |  |  | 계 | [50 empty] | 24.7 | 22.7 | .0 | 2.0
3) 물운반비 (100m당 2000ℓ소요)
|  |  |  | N |  | = |  | 2,500 |  |  |  |  | * |  | 450 |  |  |  | / |  | ( |  | 120 |  |  |  | * |  | 100 |  |  |  | + |  | 2,500 |  |  |  |  | * |  | 2.5 |  |  |  | ) |  | = | 61.64 | [5 empty] | 회
|  |  |  | Q1 |  |  | = |  | N |  | * |  | 250 |  |  |  | ℓ/회 | [5 empty] | = |  | 15,410 | [6 empty] | ℓ/일
|  |  |  | 보통인부: | [5 empty] | 172,068 | [7 empty] | * |  | 2 |  |  | 인 | [5 empty] | * |  | ( |  | 2,000 |  |  |  |  | / |  | Q1 |  |  | ) |  | / |  | 100 |  |  | = |  | 446.6 | [5 empty] | 446.6 |  |  | 446.6 | W1002
------------------------------------------------------------
|  |  | 소 |  |  |  | 계 | [50 empty] | 446.6 | .0 | .0 | 446.6
------------------------------------------------------------
|  |  | 합 |  |  |  | 계 | [50 empty] | 2508.4 | 650.6 | 1,376.2 | 481.6
계 | [57 empty] | 2,507 | 650 | 1,376 | 481
산근 5 호표 ：아스콘포장깨기 (굴삭기0.2㎥(T=20cm미만)) ㎥ 당 | [61 empty] | :S-G-8-213-62 | "◈ 아스콘 포장깨기 (T=20cm미만) ; ㎥당"&C_&C_"☞ 건설표준품셈 (공통) 8-2-13, 8-2-3 ☜"&C_&C_&C_"1. 아스콘포장깨기"&C_&C_ "1)기계경비(대형브레이카+굴삭기 0.2㎥)"&C_&C_ Q = 4.10 "㎥/hr"&C_&C_ "&M_:" [D0201-0020-1] / ?Q = &C_&C_ "&L_:" [D0201-0020-1] / ?Q = &C_&C_ "&E_:" [D0201-0020-1] / ?Q = &C_&C_ /-&C_ +>&C_&C_ "2)노 무 비(작업보조원)"&C_&C_ "보통인부:" [W1002] * 1 "인" / (?Q * 8) =&C_&C_ /-&C_ +>&C_&C_ "3)치즐소모량(0.2㎥)"&C_&C_ (0.008"본/HR" * [M-3-000-02]) / ?Q =&C_&C_ /-&C_ +>&C_&C_ /-- &C_ ++>
◈ 아스콘 포장깨기 (T=20cm미만) ; ㎥당 | [57 empty] | 0
☞ 건설표준품셈 (공통) 8-2-13, 8-2-3 ☜
1. 아스콘포장깨기
1)기계경비(대형브레이카+굴삭기 0.2㎥)
[5 empty] | Q |  | = |  | 4.10 | [5 empty] | ㎥/hr
|  |  |  | 재료비: | [5 empty] | 10,538 | [6 empty] | / |  |  | Q |  | = |  | 2,570.2 | [33 empty] | 2570.2 | 2,570.2 |  |  | D0201-0020-1
|  |  |  | 노무비: | [5 empty] | 59,020 | [6 empty] | / |  |  | Q |  | = |  | 14,395.1 | [33 empty] | 14395.1 |  | 14,395.1 |  | D0201-0020-1
|  |  |  | 경 비: | [5 empty] | 16,882 | [6 empty] | / |  |  | Q |  | = |  | 4,117.5 | [33 empty] | 4117.5 |  |  | 4,117.5 | D0201-0020-1
------------------------------------------------------------
|  |  | 소 |  |  |  | 계 | [50 empty] | 21082.8 | 2,570.2 | 14,395.1 | 4,117.5
2)노 무 비(작업보조원)
|  |  |  | 보통인부: | [5 empty] | 172,068 | [7 empty] | * |  | 1 |  |  | 인 | [5 empty] | / |  | ( |  | Q |  | * |  | 8 |  | ) |  | = |  | 5,245.9 | [14 empty] | 5245.9 |  | 5,245.9 |  | W1002
------------------------------------------------------------
|  |  | 소 |  |  |  | 계 | [50 empty] | 5245.9 | .0 | 5,245.9 | .0
3)치즐소모량(0.2㎥)
|  |  |  | ( |  | 0.008 | [5 empty] | 본/HR | [5 empty] | * |  | 83,000 | [6 empty] | ) |  | / |  |  | Q |  | = |  | 161.9 | [21 empty] | 161.9 | 161.9 |  |  | M-3-000-02
------------------------------------------------------------
|  |  | 소 |  |  |  | 계 | [50 empty] | 161.9 | 161.9 | .0 | .0
------------------------------------------------------------
|  |  |  | 합 |  |  |  | 계 | [49 empty] | 26490.6 | 2,732.1 | 19,641.0 | 4,117.5
계 | [57 empty] | 26,490 | 2,732 | 19,641 | 4,117
산근 6 호표 ：보도 블록 철거 ((인력,B-TYPE), 재사용) ㎡ 당 | [61 empty] | :S-U-2-1-27B | "◈ 보도 블록 철거 (인력,B-TYPE),재사용 ; ㎡당"&C_&C_"☞ 건설표준품셈 (유지관리) 2-1-27 ☜"&C_&C_ "-. A-TYPE : 공원, 단지, 택지조성공사 보도등 장비이동 및 적재 용이"&C_&C_ QA = 360 "㎡/일" &C_&C_ "-. B-TYPE : 차도인접, 주택가등 장비이동 및 적재공간 협소"&C_&C_ QB = 260 "㎡/일" &C_&C_"1. 노 무 비"&C_&C_ "1)포 장 공:" [W1019] * 2 "인" / ?QB =&C_&C_ "2)보통인부:" [W1002] * 1 "인" / ?QB =&C_&C_ /-&C_ +>&C_&C_"2. 기계경비"&C_&C_ "1)덤프트럭 (2.5 ton)"&C_&C_ "&M_:" [D0602-0025] * 8 / ?QB = &C_&C_ "&L_:" [D0602-0025] * 8 / ?QB = &C_&C_ "&E_:" [D0602-0025] * 8 / ?QB = &C_&C_ /-&C_ +>&C_ &C_ /--&C_ ++>&C_
◈ 보도 블록 철거 (인력,B-TYPE),재사용 ; ㎡당 | [57 empty] | 0
☞ 건설표준품셈 (유지관리) 2-1-27 ☜
-. A-TYPE : 공원, 단지, 택지조성공사 보도등 장비이동 및 적재 용이
[5 empty] | QA |  |  | = |  | 360 |  |  |  |  | ㎡/일
-. B-TYPE : 차도인접, 주택가등 장비이동 및 적재공간 협소
[5 empty] | QB |  |  | = |  | 260 |  |  |  |  | ㎡/일
1. 노 무 비
|  | 1)포 장 공: | [5 empty] | 273,308 | [7 empty] | * |  | 2 |  |  | 인 | [5 empty] | / |  |  | QB |  |  | = |  | 2,102.3 | [22 empty] | 2102.3 |  | 2,102.3 |  | W1019
|  | 2)보통인부: | [5 empty] | 172,068 | [7 empty] | * |  | 1 |  |  | 인 | [5 empty] | / |  |  | QB |  |  | = |  | 661.8 | [22 empty] | 661.8 |  | 661.8 |  | W1002
------------------------------------------------------------
|  |  | 소 |  |  |  | 계 | [50 empty] | 2764.1 | .0 | 2,764.1 | .0
2. 기계경비
1)덤프트럭 (2.5 ton)
|  |  |  | 재료비: | [5 empty] | 7,271 | [5 empty] | * |  | 8 |  | / |  |  | QB |  |  | = |  | 223.7 | [29 empty] | 223.7 | 223.7 |  |  | D0602-0025
|  |  |  | 노무비: | [5 empty] | 49,778 | [6 empty] | * |  | 8 |  | / |  |  | QB |  |  | = |  | 1,531.6 | [28 empty] | 1531.6 |  | 1,531.6 |  | D0602-0025
|  |  |  | 경 비: | [5 empty] | 6,522 | [5 empty] | * |  | 8 |  | / |  |  | QB |  |  | = |  | 200.6 | [29 empty] | 200.6 |  |  | 200.6 | D0602-0025
------------------------------------------------------------
|  |  | 소 |  |  |  | 계 | [50 empty] | 1955.9 | 223.7 | 1,531.6 | 200.6
------------------------------------------------------------
|  |  | 합 |  |  |  | 계 | [50 empty] | 4720 | 223.7 | 4,295.7 | 200.6
계 | [57 empty] | 4,718 | 223 | 4,295 | 200
산근 7 호표 ：경계 블록 철거 (B-TYPE (가로+세로 500미만)) M 당 | [61 empty] | :S-U-2-129-4B | "◈ 보차도 및 도로경계블록 철거 (B-TYPE, 500미만) ; M당"&C_&C_"☞ 건설표준품셈 (유지관리) 2-1-32 ☜"&C_&C_ "※ 가로 + 세로 = 500미만 (폐기물별도) ※"&C_&C_"⊙ A-TYPE : 공원, 단지, 택지조성공사 보도등 장비이동 및 적재 용이"&C_&C_ QA = 270 "M/일"&C_&C_"⊙ B-TYPE : 차도인접, 주택가등 장비이동 및 적재공간 협소"&C_&C_ QB = 215 "M/일"&C_&C_"1. 노 무 비"&C_&C_ "1)특별인부:" [W1001] * 2 "인" / ?QB =&C_&C_ "2)보통인부:" [W1002] * 1 "인" / ?QB =&C_&C_ /-&C_ +>&C_&C_"2. 기계경비"&C_&C_ "1)굴삭기(0.2 ㎥) :" [D0201-0020] * 8 "시간" / ?QB =&C_&C_ "2)덤프트럭 (2.5 ton) :" [D0602-0025] * 8 "시간" / ?QB =&C_&C_ /-&C_ +>&C_&C_ /--&C_ ++>&C_
◈ 보차도 및 도로경계블록 철거 (B-TYPE, 500미만) ; M당 | [57 empty] | 0
☞ 건설표준품셈 (유지관리) 2-1-32 ☜
※ 가로 + 세로 = 500미만 (폐기물별도) ※
⊙ A-TYPE : 공원, 단지, 택지조성공사 보도등 장비이동 및 적재 용이
|  |  |  | QA |  |  | = |  | 270 |  |  |  |  | M/일
⊙ B-TYPE : 차도인접, 주택가등 장비이동 및 적재공간 협소
|  |  |  | QB |  |  | = |  | 215 |  |  |  |  | M/일
1. 노 무 비
|  | 1)특별인부: | [5 empty] | 215,907 | [7 empty] | * |  | 2 |  |  | 인 | [5 empty] | / |  |  | QB |  |  | = |  | 2,008.4 | [22 empty] | 2008.4 |  | 2,008.4 |  | W1001
|  | 2)보통인부: | [5 empty] | 172,068 | [7 empty] | * |  | 1 |  |  | 인 | [5 empty] | / |  |  | QB |  |  | = |  | 800.3 | [22 empty] | 800.3 |  | 800.3 |  | W1002
------------------------------------------------------------
|  |  | 소 |  |  |  | 계 | [50 empty] | 2808.7 | .0 | 2,808.7 | .0
2. 기계경비
|  | 1)굴삭기(0.2 ㎥) : | [5 empty] | 83,885 | [6 empty] | * |  | 8 |  |  | 시간 | [5 empty] | / |  |  | QB |  |  | = |  | 3,121.3 | [23 empty] | 3121.2 | 409.0 | 2,196.0 | 516.2 | D0201-0020
|  | 2)덤프트럭 (2.5 ton) : | [5 empty] | 63,571 | [6 empty] | * |  | 8 |  |  | 시간 | [5 empty] | / |  |  | QB |  |  | = |  | 2,365.4 | [23 empty] | 2365.3 | 270.5 | 1,852.2 | 242.6 | D0602-0025
------------------------------------------------------------
|  |  | 소 |  |  |  | 계 | [50 empty] | 5486.5 | 679.5 | 4,048.2 | 758.8
------------------------------------------------------------
|  |  | 합 |  |  |  | 계 | [50 empty] | 8295.2 | 679.5 | 6,856.9 | 758.8
계 | [57 empty] | 8,293 | 679 | 6,856 | 758
산근 8 호표 ：경계 블록 철거 (B-TYPE (가로+세로 350미만)) M 당 | [61 empty] | :S-U-2-132-2B | "◈ 보차도 및 도로경계블록 철거 (B-TYPE, 350미만) ; M당"&C_&C_"☞ 건설표준품셈 (유지관리) 2-1-32 ☜"&C_&C_ "※ 가로 + 세로 = 350미만 (폐기물별도) ※"&C_&C_"⊙ A-TYPE : 공원, 단지, 택지조성공사 보도등 장비이동 및 적재 용이"&C_&C_ QA = 420 "M/일"&C_&C_"⊙ B-TYPE : 차도인접, 주택가등 장비이동 및 적재공간 협소"&C_&C_ QB = 335 "M/일"&C_&C_"1. 노 무 비"&C_&C_ "1)특별인부:" [W1001] * 2 "인" / ?QB =&C_&C_ "2)보통인부:" [W1002] * 1 "인" / ?QB =&C_&C_ /-&C_ +>&C_&C_"2. 기계경비"&C_&C_ "1)굴삭기(0.2 ㎥) :" [D0201-0020] * 8 "시간" / ?QB =&C_&C_ "2)덤프트럭 (2.5 ton) :" [D0602-0025] * 8 "시간" / ?QB =&C_&C_ /-&C_ +>&C_&C_ /--&C_ ++>
◈ 보차도 및 도로경계블록 철거 (B-TYPE, 350미만) ; M당 | [57 empty] | 0
☞ 건설표준품셈 (유지관리) 2-1-32 ☜
※ 가로 + 세로 = 350미만 (폐기물별도) ※
⊙ A-TYPE : 공원, 단지, 택지조성공사 보도등 장비이동 및 적재 용이
|  |  |  | QA |  |  | = |  | 420 |  |  |  |  | M/일
⊙ B-TYPE : 차도인접, 주택가등 장비이동 및 적재공간 협소
|  |  |  | QB |  |  | = |  | 335 |  |  |  |  | M/일
1. 노 무 비
|  | 1)특별인부: | [5 empty] | 215,907 | [7 empty] | * |  | 2 |  |  | 인 | [5 empty] | / |  |  | QB |  |  | = |  | 1,288.9 | [22 empty] | 1288.9 |  | 1,288.9 |  | W1001
|  | 2)보통인부: | [5 empty] | 172,068 | [7 empty] | * |  | 1 |  |  | 인 | [5 empty] | / |  |  | QB |  |  | = |  | 513.6 | [22 empty] | 513.6 |  | 513.6 |  | W1002
------------------------------------------------------------
|  |  | 소 |  |  |  | 계 | [50 empty] | 1802.5 | .0 | 1,802.5 | .0
2. 기계경비
|  | 1)굴삭기(0.2 ㎥) : | [5 empty] | 83,885 | [6 empty] | * |  | 8 |  |  | 시간 | [5 empty] | / |  |  | QB |  |  | = |  | 2,003.2 | [23 empty] | 2003 | 262.4 | 1,409.4 | 331.2 | D0201-0020
|  | 2)덤프트럭 (2.5 ton) : | [5 empty] | 63,571 | [6 empty] | * |  | 8 |  |  | 시간 | [5 empty] | / |  |  | QB |  |  | = |  | 1,518.1 | [23 empty] | 1518 | 173.6 | 1,188.7 | 155.7 | D0602-0025
------------------------------------------------------------
|  |  | 소 |  |  |  | 계 | [50 empty] | 3521 | 436.0 | 2,598.1 | 486.9
------------------------------------------------------------
|  |  | 합 |  |  |  | 계 | [50 empty] | 5323.5 | 436.0 | 4,400.6 | 486.9
계 | [57 empty] | 5,322 | 436 | 4,400 | 486
산근 9 호표 ：구 조 물 헐 기 (굴삭기0.2㎥(무근)) ㎥ 당 | [61 empty] | :S-G-8-213-12 | "◈ 구 조 물 헐 기 (무근) ; ㎥당"&C_&C_"☞ 건설표준품셈 (공통) 8-2-13, 8-2-3 ☜"&C_&C_&C_"1. 구조물헐기"&C_&C_ "1)기계경비(대형브레이카+굴삭기 0.2㎥)"&C_&C_ Q = 1.75 "㎥/hr"&C_&C_ "&M_:" [D0201-0020-1] / ?Q = &C_&C_ "&L_:" [D0201-0020-1] / ?Q = &C_&C_ "&E_:" [D0201-0020-1] / ?Q = &C_&C_ /-&C_ +>&C_&C_ "2)노 무 비(작업보조원)"&C_&C_ "보통인부:" [W1002] * 1 "인" / (?Q * 8) =&C_&C_ /-&C_ +>&C_&C_ "3)치즐소모량(0.2㎥)"&C_&C_ (0.008"본/HR" * [M-3-000-02]) / ?Q =&C_&C_ /-&C_ +>&C_&C_ /-- &C_ ++>
◈ 구 조 물 헐 기 (무근) ; ㎥당 | [57 empty] | 0
☞ 건설표준품셈 (공통) 8-2-13, 8-2-3 ☜
1. 구조물헐기
1)기계경비(대형브레이카+굴삭기 0.2㎥)
[5 empty] | Q |  | = |  | 1.75 | [5 empty] | ㎥/hr
|  |  |  | 재료비: | [5 empty] | 10,538 | [6 empty] | / |  |  | Q |  | = |  | 6,021.7 | [33 empty] | 6021.7 | 6,021.7 |  |  | D0201-0020-1
|  |  |  | 노무비: | [5 empty] | 59,020 | [6 empty] | / |  |  | Q |  | = |  | 33,725.7 | [33 empty] | 33725.7 |  | 33,725.7 |  | D0201-0020-1
|  |  |  | 경 비: | [5 empty] | 16,882 | [6 empty] | / |  |  | Q |  | = |  | 9,646.8 | [33 empty] | 9646.8 |  |  | 9,646.8 | D0201-0020-1
------------------------------------------------------------
|  |  | 소 |  |  |  | 계 | [50 empty] | 49394.2 | 6,021.7 | 33,725.7 | 9,646.8
2)노 무 비(작업보조원)
|  |  |  | 보통인부: | [5 empty] | 172,068 | [7 empty] | * |  | 1 |  |  | 인 | [5 empty] | / |  | ( |  | Q |  | * |  | 8 |  | ) |  | = |  | 12,290.5 | [14 empty] | 12290.5 |  | 12,290.5 |  | W1002
------------------------------------------------------------
|  |  | 소 |  |  |  | 계 | [50 empty] | 12290.5 | .0 | 12,290.5 | .0
3)치즐소모량(0.2㎥)
|  |  |  | ( |  | 0.008 | [5 empty] | 본/HR | [5 empty] | * |  | 83,000 | [6 empty] | ) |  | / |  |  | Q |  | = |  | 379.4 | [21 empty] | 379.4 | 379.4 |  |  | M-3-000-02
------------------------------------------------------------
|  |  | 소 |  |  |  | 계 | [50 empty] | 379.4 | 379.4 | .0 | .0
------------------------------------------------------------
|  |  |  | 합 |  |  |  | 계 | [49 empty] | 62064.1 | 6,401.1 | 46,016.2 | 9,646.8
계 | [57 empty] | 62,063 | 6,401 | 46,016 | 9,646
산근 10 호표 ：우수 받이 철거 (PE(410*510*H=940)) EA 당 | [61 empty] | :S-UB-PE94C | "◈ 우수 받이 철거 (PE-410*510*H=940) ; EA당"&C_&C_"1. 우수받이 철거(설치비의 30%)"&C_&C_ "1)우수받이설치 (PE-410*510*H=940) :" &C_&C_ [S-UB-PE94] * 1 "EA" * 30% =&C_&C_ /--&C_ ++>
◈ 우수 받이 철거 (PE-410*510*H=940) ; EA당 | [57 empty] | 0
1. 우수받이 철거(설치비의 30%)
1)우수받이설치 (PE-410*510*H=940) :
|  |  | 2,600 | [5 empty] | * |  | 1 |  |  | EA | [5 empty] | * |  | 0.3 |  |  |  | = |  | 780.0 | [29 empty] | 780 | 780.0 |  |  | S-UB-PE94
------------------------------------------------------------
|  |  | 합 |  |  |  | 계 | [50 empty] | 780 | 780.0 | .0 | .0
계 | [57 empty] | 780 | 780 | 0 | 0
산근 11 호표 ：수목보호틀철거 EA 당 | [61 empty] | :S-J-S-BOH0-TC | "◈ 수목보호틀 설치 ; EA당"&C_&C_ "☞ 용인시 가로수관리 연간단가 ☜"&C_&C_ "☞ (조경공사 설계대가기준) ☜"&C_&C_ "1. 보호틀 철거 (설치품의 30%)"&C_&C_"1. 보호틀 설치"&C_&C_ "1)특별인부:" [W1003] * 0.0098 "인" * 30% =&C_&C_ "2)보통인부:" [W1002] * 0.0049 "인" * 30% =&C_&C_ /-&C_ +>&C_&C_ "2. 기계경비"&C_&C_ "1)트럭탑재형크레인 (5ton) :" [D2105-0005] * 0.0392 "시간" * 30% =&C_&C_ /-&C_ +>&C_&C_&C_ /--&C_ ++>
◈ 수목보호틀 설치 ; EA당 | [57 empty] | 0
☞ 용인시 가로수관리 연간단가 ☜
☞ (조경공사 설계대가기준) ☜
1. 보호틀 철거 (설치품의 30%)
1. 보호틀 설치
|  | 1)특별인부: | [5 empty] | 226,122 | [7 empty] | * |  | 0.0098 | [7 empty] | 인 | [5 empty] | * |  | 0.3 |  |  |  | = |  | 664.7 | [17 empty] | 664.7 |  | 664.7 |  | W1003
|  | 2)보통인부: | [5 empty] | 172,068 | [7 empty] | * |  | 0.0049 | [7 empty] | 인 | [5 empty] | * |  | 0.3 |  |  |  | = |  | 252.9 | [17 empty] | 252.9 |  | 252.9 |  | W1002
------------------------------------------------------------
|  |  | 소 |  |  |  | 계 | [50 empty] | 917.6 | .0 | 917.6 | .0
2. 기계경비
|  |  | 1)트럭탑재형크레인 (5ton) : | [5 empty] | 72,014 | [6 empty] | * |  | 0.0392 | [7 empty] | 시간 | [5 empty] | * |  | 0.3 |  |  |  | = |  | 846.8 | [17 empty] | 846.7 | 130.7 | 585.3 | 130.7 | D2105-0005
------------------------------------------------------------
|  |  | 소 |  |  |  | 계 | [50 empty] | 846.7 | 130.7 | 585.3 | 130.7
------------------------------------------------------------
|  |  | 합 |  |  |  | 계 | [50 empty] | 1764.3 | 130.7 | 1,502.9 | 130.7
계 | [57 empty] | 1,762 | 130 | 1,502 | 130
산근 12 호표 ：구 조 물 헐 기 (굴삭기0.4㎥(철근30cm이상)) ㎥ 당 | [61 empty] | :S-G-8-213-44 | "◈ 구 조 물 헐 기 (철근30cm이상) ; ㎥당"&C_&C_"☞ 건설표준품셈 (공통) 8-2-13, 8-2-3, (유지관리) 3-1-2 ☜" &C_&C_&C_"1. 구조물헐기"&C_&C_ "1)기계경비(대형브레이카+굴삭기 0.4㎥)"&C_&C_ Q = 1.40 "㎥/hr"&C_&C_ "&M_:" [D0201-0040-1] / ?Q = &C_&C_ "&L_:" [D0201-0040-1] / ?Q = &C_&C_ "&E_:" [D0201-0040-1] / ?Q = &C_&C_ /-&C_ +>&C_&C_ "2)치즐소모량(0.4㎥)"&C_&C_ (0.008"본/HR" * [M-3-000-04]) / ?Q =&C_&C_ /-&C_ +>&C_&C_"2. 장애물 제거(철근절단)"&C_&C_ Q = 45 "㎥/hr"&C_&C_ "1)산 소:" [M-3-002] * 135 "ℓ" =&C_&C_ "2)아세칠렌:" [M-3-001] * 0.05 "㎏" =&C_&C_ "3)용 접 공:" [W1012] * 1 "인" / ?Q =&C_&C_ "4)특별인부:" [W1003] * 2 "인" / ?Q =&C_&C_ "5)보통인부:" [W1002] * 1 "인" / ?Q =&C_&C_ "6)공구손료 및 경장비(살수장비 등)의 기계경비 : 인력품의 4%"&C_&C_ [%SUB:LE] * 4% =&C_&C_ /-&C_ +>&C_&C_"3. 고재처리"&C_&C_ T = 1.0 "㎥" * 0.008 * 7850"(kg/M3)" * 80% = "kg/㎥"&C_&C_ "1)고 재 :" [MGJ-J-B0] * ?T "kg" =&C_&C_ /-&C_ +>&C_&C_ /-- &C_ ++>&C_&C_
◈ 구 조 물 헐 기 (철근30cm이상) ; ㎥당 | [57 empty] | 0
☞ 건설표준품셈 (공통) 8-2-13, 8-2-3, (유지관리) 3-1-2 ☜
1. 구조물헐기
1)기계경비(대형브레이카+굴삭기 0.4㎥)
[5 empty] | Q |  | = |  | 1.40 | [5 empty] | ㎥/hr
|  |  |  | 재료비: | [5 empty] | 20,865 | [6 empty] | / |  |  | Q |  | = |  | 14,903.5 | [33 empty] | 14903.5 | 14,903.5 |  |  | D0201-0040-1
|  |  |  | 노무비: | [5 empty] | 59,020 | [6 empty] | / |  |  | Q |  | = |  | 42,157.1 | [33 empty] | 42157.1 |  | 42,157.1 |  | D0201-0040-1
|  |  |  | 경 비: | [5 empty] | 23,027 | [6 empty] | / |  |  | Q |  | = |  | 16,447.8 | [33 empty] | 16447.8 |  |  | 16,447.8 | D0201-0040-1
------------------------------------------------------------
|  |  | 소 |  |  |  | 계 | [50 empty] | 73508.4 | 14,903.5 | 42,157.1 | 16,447.8
2)치즐소모량(0.4㎥)
|  |  |  | ( |  | 0.008 | [5 empty] | 본/HR | [5 empty] | * |  | 151,500 | [7 empty] | ) |  | / |  |  | Q |  | = |  | 865.7 | [20 empty] | 865.7 | 865.7 |  |  | M-3-000-04
------------------------------------------------------------
|  |  | 소 |  |  |  | 계 | [50 empty] | 865.7 | 865.7 | .0 | .0
2. 장애물 제거(철근절단)
[5 empty] | Q |  | = |  | 45 |  |  |  | ㎥/hr
|  | 1)산 소: | [5 empty] | 4.4 |  |  |  | * |  | 135 |  |  |  |  | ℓ | [5 empty] | = |  | 594.0 | [30 empty] | 594 | 594.0 |  |  | M-3-002
|  | 2)아세칠렌: | [5 empty] | 30,000 | [6 empty] | * |  | 0.05 | [5 empty] | ㎏ | [5 empty] | = |  | 1,500.0 | [26 empty] | 1500 | 1,500.0 |  |  | M-3-001
|  | 3)용 접 공: | [5 empty] | 282,536 | [7 empty] | * |  | 1 |  |  | 인 | [5 empty] | / |  |  | Q |  | = |  | 6,278.5 | [23 empty] | 6278.5 |  | 6,278.5 |  | W1012
|  | 4)특별인부: | [5 empty] | 226,122 | [7 empty] | * |  | 2 |  |  | 인 | [5 empty] | / |  |  | Q |  | = |  | 10,049.8 | [23 empty] | 10049.8 |  | 10,049.8 |  | W1003
|  | 5)보통인부: | [5 empty] | 172,068 | [7 empty] | * |  | 1 |  |  | 인 | [5 empty] | / |  |  | Q |  |  | = |  | 3,823.7 | [22 empty] | 3823.7 |  | 3,823.7 |  | W1002
6)공구손료 및 경장비(살수장비 등)의 기계경비 : 인력품의 4%
|  |  |  | 20,152 | [6 empty] | * |  | 0.04 |  |  |  |  | = |  | 806.0 | [37 empty] | 806 |  |  | 806.0
------------------------------------------------------------
|  |  | 소 |  |  |  | 계 | [50 empty] | 23052 | 2,094.0 | 20,152.0 | 806.0
3. 고재처리
|  |  | T |  | = |  | 1.0 |  |  |  |  | ㎥ | [5 empty] | * |  | 0.008 | [5 empty] | * |  | 7,850 |  |  |  |  | (kg/M3) | [5 empty] | * |  | 0.8 |  |  |  | = |  | 50.24 | [5 empty] | kg/㎥
|  | 1)고 재 : | [6 empty] | -320 |  |  |  | * |  |  | T |  |  | kg | [5 empty] | = |  |  | -16,076.8 | [29 empty] | -16076.8 | -16,076.8 |  |  | MGJ-J-B0
------------------------------------------------------------
|  |  | 소 |  |  |  | 계 | [50 empty] | -16076.8 | -16,076.8 | .0 | .0
------------------------------------------------------------
|  |  |  | 합 |  |  |  | 계 | [49 empty] | 81349.3 | 1,786.4 | 62,309.1 | 17,253.8
계 | [57 empty] | 81,348 | 1,786 | 62,309 | 17,253
산근 13 호표 ：현수식 표지판 철거 ((편지식지주+(현수)표지판)) EA 당 | [61 empty] | :S-C-1-821-JC | "◈ 편지식표지판 철거 (편지식지주) ; EA당"&C_&C_"☞ 건설표준품셈 (토목) 1-8-2 ☜"&C_&C_ "(재 사 용 : 설치비의 50%)"&C_&C_"1. 노 무 비"&C_&C_ Q = 8 "EA/일"&C_&C_ "1)특별인부:" [W1003] * 3 "인" / ?Q * 50% =&C_&C_ "2)보통인부:" [W1002] * 1 "인" / ?Q * 50% =&C_&C_ /-&C_ +>&C_&C_"2. 공구손료 및 경장비(드릴, 발전기 등)의 기계경비-(&L_의 2%) :"&C_&C_ [%TOT:LE] * 2% = &C_&C_ /-&C_ +>&C_&C_"3. 기계경비"&C_&C_ "1)크레인타이어(25ton) :" [D2104-0025] * 8 "시간" / ?Q * 50% =&C_&C_ /-&C_ +>&C_&C_ /--&C_ ++>
◈ 편지식표지판 철거 (편지식지주) ; EA당 | [57 empty] | 0
☞ 건설표준품셈 (토목) 1-8-2 ☜
(재 사 용 : 설치비의 50%)
1. 노 무 비
|  |  |  | Q |  | = |  | 8 |  |  | EA/일
|  | 1)특별인부: | [5 empty] | 226,122 | [7 empty] | * |  | 3 |  |  | 인 | [5 empty] | / |  |  | Q |  | * |  | 0.5 |  |  |  | = |  | 42,397.8 | [17 empty] | 42397.8 |  | 42,397.8 |  | W1003
|  | 2)보통인부: | [5 empty] | 172,068 | [7 empty] | * |  | 1 |  |  | 인 | [5 empty] | / |  |  | Q |  | * |  | 0.5 |  |  |  | = |  | 10,754.2 | [17 empty] | 10754.2 |  | 10,754.2 |  | W1002
------------------------------------------------------------
|  |  | 소 |  |  |  | 계 | [50 empty] | 53152 | .0 | 53,152.0 | .0
2. 공구손료 및 경장비(드릴, 발전기 등)의 기계경비-(노무비의 2%) :
|  |  |  | 53,152 | [6 empty] | * |  | 0.02 |  |  |  |  | = |  | 1,063.0 | [37 empty] | 1063 |  |  | 1,063.0
------------------------------------------------------------
|  |  | 소 |  |  |  | 계 | [50 empty] | 1063 | .0 | .0 | 1,063.0
3. 기계경비
|  | 1)크레인타이어(25ton) : | [5 empty] | 134,176 | [7 empty] | * |  | 8 |  |  | 시간 | [5 empty] | / |  |  | Q |  | * |  | 0.5 |  |  |  | = |  | 67,088.0 | [17 empty] | 67088 | 7,702.5 | 29,510.0 | 29,875.5 | D2104-0025
------------------------------------------------------------
|  |  | 소 |  |  |  | 계 | [50 empty] | 67088 | 7,702.5 | 29,510.0 | 29,875.5
------------------------------------------------------------
|  |  | 합 |  |  |  | 계 | [50 empty] | 121303 | 7,702.5 | 82,662.0 | 30,938.5
계 | [57 empty] | 121,302 | 7,702 | 82,662 | 30,938
산근 14 호표 ：현수식 표지판 설치 ((편지식지주+(현수)표지판)) EA 당 | [61 empty] | :S-C-1-821-J | "◈ 편지식표지판 설치 (편지식지주) ; EA당"&C_&C_"☞ 건설표준품셈 (토목) 1-8-2 ☜"&C_&C_"1. 노 무 비"&C_&C_ Q = 8 "EA/일"&C_&C_ "1)특별인부:" [W1003] * 3 "인" / ?Q =&C_&C_ "2)보통인부:" [W1002] * 1 "인" / ?Q =&C_&C_ /-&C_ +>&C_&C_"2. 공구손료 및 경장비(드릴, 발전기 등)의 기계경비-(&L_의 2%) :"&C_&C_ [%TOT:LE] * 2% = &C_&C_ /-&C_ +>&C_&C_"3. 기계경비"&C_&C_ "1)크레인타이어(25ton) :" [D2104-0025] * 8 "시간" / ?Q =&C_&C_ /-&C_ +>&C_&C_ /--&C_ ++>
◈ 편지식표지판 설치 (편지식지주) ; EA당 | [57 empty] | 0
☞ 건설표준품셈 (토목) 1-8-2 ☜
1. 노 무 비
|  |  |  | Q |  | = |  | 8 |  |  | EA/일
|  | 1)특별인부: | [5 empty] | 226,122 | [7 empty] | * |  | 3 |  |  | 인 | [5 empty] | / |  |  | Q |  |  | = |  | 84,795.7 | [22 empty] | 84795.7 |  | 84,795.7 |  | W1003
|  | 2)보통인부: | [5 empty] | 172,068 | [7 empty] | * |  | 1 |  |  | 인 | [5 empty] | / |  |  | Q |  |  | = |  | 21,508.5 | [22 empty] | 21508.5 |  | 21,508.5 |  | W1002
------------------------------------------------------------
|  |  | 소 |  |  |  | 계 | [50 empty] | 106304.2 | .0 | 106,304.2 | .0
2. 공구손료 및 경장비(드릴, 발전기 등)의 기계경비-(노무비의 2%) :
|  |  |  | 106,304.2 | [9 empty] | * |  | 0.02 |  |  |  |  | = |  | 2,126.0 | [34 empty] | 2126 |  |  | 2,126.0
------------------------------------------------------------
|  |  | 소 |  |  |  | 계 | [50 empty] | 2126 | .0 | .0 | 2,126.0
3. 기계경비
|  | 1)크레인타이어(25ton) : | [5 empty] | 134,176 | [7 empty] | * |  | 8 |  |  | 시간 | [5 empty] | / |  |  | Q |  |  | = |  | 134,176.0 | [22 empty] | 134176 | 15,405.0 | 59,020.0 | 59,751.0 | D2104-0025
------------------------------------------------------------
|  |  | 소 |  |  |  | 계 | [50 empty] | 134176 | 15,405.0 | 59,020.0 | 59,751.0
------------------------------------------------------------
|  |  | 합 |  |  |  | 계 | [50 empty] | 242606.2 | 15,405.0 | 165,324.2 | 61,877.0
계 | [57 empty] | 242,606 | 15,405 | 165,324 | 61,877
산근 15 호표 ：앵커 볼트 철거 ((ø32mm이하)) EA 당 | [61 empty] | :S-A-1-260-32C | "◈ 앵커 볼트 설치 (ø32mm이하) ; EA당"&C_&C_"☞ 건설표준품셈 (건축) 1-2-6 ☜"&C_&C_"-. 철 거 : 철거 설치품의 30% 적용"&C_&C_"1. 재 료 비 : 별도계상"&C_&C_ /-&C_ +>&C_&C_"2. 노 무 비"&C_&C_ "1)철 골 공 :" [W1011] * 0.20 "인" * 30% =&C_&C_ "2)보통인부 :" [W1002] * 0.07 "인" * 30% =&C_&C_ /-&C_ +>&C_&C_"3. 공구손료 및 경장비(용접기 등)의 기계경비"&C_&C_ "-.&L_의 2% :" [%TOT:LE] * 2% = &C_&C_ /-&C_ +>&C_&C_ /--&C_ ++>
◈ 앵커 볼트 설치 (ø32mm이하) ; EA당 | [57 empty] | 0
☞ 건설표준품셈 (건축) 1-2-6 ☜
-. 철 거 : 철거 설치품의 30% 적용
1. 재 료 비 : 별도계상
------------------------------------------------------------
|  |  | 소 |  |  |  | 계
2. 노 무 비
|  | 1)철 골 공 : | [5 empty] | 252,641 | [7 empty] | * |  | 0.20 | [5 empty] | 인 | [5 empty] | * |  | 0.3 |  |  |  | = |  | 15,158.4 | [19 empty] | 15158.4 |  | 15,158.4 |  | W1011
|  | 2)보통인부 : | [5 empty] | 172,068 | [7 empty] | * |  | 0.07 | [5 empty] | 인 | [5 empty] | * |  | 0.3 |  |  |  | = |  | 3,613.4 | [19 empty] | 3613.4 |  | 3,613.4 |  | W1002
------------------------------------------------------------
|  |  | 소 |  |  |  | 계 | [50 empty] | 18771.8 | .0 | 18,771.8 | .0
3. 공구손료 및 경장비(용접기 등)의 기계경비
|  | -.노무비의 2% : | [5 empty] | 18,771.8 | [8 empty] | * |  | 0.02 |  |  |  |  | = |  | 375.4 | [31 empty] | 375.4 |  |  | 375.4
------------------------------------------------------------
|  |  | 소 |  |  |  | 계 | [50 empty] | 375.4 | .0 | .0 | 375.4
------------------------------------------------------------
|  |  | 합 |  |  |  | 계 | [50 empty] | 19147.2 | .0 | 18,771.8 | 375.4
계 | [57 empty] | 19,146 | 0 | 18,771 | 375
산근 16 호표 ：앵커 볼트 설치 ((ø32mm이하)) EA 당 | [61 empty] | :S-A-1-260-32 | "◈ 앵커 볼트 설치 (ø32mm이하) ; EA당"&C_&C_"☞ 건설표준품셈 (건축) 1-2-6 ☜"&C_&C_&C_"1. 재 료 비 : 별도계상"&C_&C_ /-&C_ +>&C_&C_"2. 노 무 비"&C_&C_ "1)철 골 공 :" [W1011] * 0.20 "인" =&C_&C_ "2)보통인부 :" [W1002] * 0.07 "인" =&C_&C_ /-&C_ +>&C_&C_"3. 공구손료 및 경장비(용접기 등)의 기계경비"&C_&C_ "-.&L_의 2% :" [%TOT:LE] * 2% = &C_&C_ /-&C_ +>&C_&C_ /--&C_ ++>
◈ 앵커 볼트 설치 (ø32mm이하) ; EA당 | [57 empty] | 0
☞ 건설표준품셈 (건축) 1-2-6 ☜
1. 재 료 비 : 별도계상
------------------------------------------------------------
|  |  | 소 |  |  |  | 계
2. 노 무 비
|  | 1)철 골 공 : | [5 empty] | 252,641 | [7 empty] | * |  | 0.20 | [5 empty] | 인 | [6 empty] | = |  | 50,528.2 | [24 empty] | 50528.2 |  | 50,528.2 |  | W1011
|  | 2)보통인부 : | [5 empty] | 172,068 | [7 empty] | * |  | 0.07 | [5 empty] | 인 | [6 empty] | = |  | 12,044.7 | [24 empty] | 12044.7 |  | 12,044.7 |  | W1002
------------------------------------------------------------
|  |  | 소 |  |  |  | 계 | [50 empty] | 62572.9 | .0 | 62,572.9 | .0
3. 공구손료 및 경장비(용접기 등)의 기계경비
|  | -.노무비의 2% : | [5 empty] | 62,572.9 | [8 empty] | * |  | 0.02 |  |  |  |  | = |  | 1,251.4 | [31 empty] | 1251.4 |  |  | 1,251.4
------------------------------------------------------------
|  |  | 소 |  |  |  | 계 | [50 empty] | 1251.4 | .0 | .0 | 1,251.4
------------------------------------------------------------
|  |  | 합 |  |  |  | 계 | [50 empty] | 63824.3 | .0 | 62,572.9 | 1,251.4
계 | [57 empty] | 63,823 | 0 | 62,572 | 1,251
산근 17 호표 ：레 미 콘 타 설 (장비운반(철근,VIB포함),자재별도) ㎥ 당 | [61 empty] | :S-G-6-114-21PB | "◈ 레 미 콘 타 설 (장비운반-철근, VIB포함),자재별도 ; ㎥당"&C_&C_"☞ 건설표준품셈 (공통) 6-1-1 ☜"&C_&C_&C_"1. 재 료 비"&C_&C_ "1)레 미 콘 : 별도계상"&C_&C_ /-&C_ +>&C_&C_"2. 노 무 비"&C_&C_"-. 믹서트럭에서 굴삭기로 공급받아 근접된 타설위치에서 직접 시공하는 기준"&C_&C_ Q = 55 "㎥/일"&C_&C_ "1)콘크리트공:" [W1013] * 3 "인" / ?Q =&C_&C_ "2)보통인부:" [W1002] * 1 "인" / ?Q =&C_&C_ /-&C_ +>&C_&C_"3. 공구손료 및 경장비(콘크리트 진동기 등) : (&L_의 2%)"&C_&C_ [%TOT:LE] * 2% = &C_&C_ /-&C_ +>&C_&C_"4. 기계경비"&C_&C_ "1)굴삭기(0.7㎥) :" [D0201-0070] * 8 "시간" / ?Q =&C_&C_ /-&C_ +>&C_&C_ /--&C_ ++>&C_&C_
◈ 레 미 콘 타 설 (장비운반-철근, VIB포함),자재별도 ; ㎥당 | [57 empty] | 0
☞ 건설표준품셈 (공통) 6-1-1 ☜
1. 재 료 비
1)레 미 콘 : 별도계상
------------------------------------------------------------
|  |  | 소 |  |  |  | 계
2. 노 무 비
-. 믹서트럭에서 굴삭기로 공급받아 근접된 타설위치에서 직접 시공하는 기준
|  |  |  | Q |  | = |  | 55 |  |  |  | ㎥/일
|  | 1)콘크리트공: | [5 empty] | 273,540 | [7 empty] | * |  | 3 |  |  | 인 | [5 empty] | / |  |  | Q |  | = |  | 14,920.3 | [23 empty] | 14920.3 |  | 14,920.3 |  | W1013
|  | 2)보통인부: | [5 empty] | 172,068 | [7 empty] | * |  | 1 |  |  | 인 | [5 empty] | / |  |  | Q |  | = |  | 3,128.5 | [23 empty] | 3128.5 |  | 3,128.5 |  | W1002
------------------------------------------------------------
|  |  | 소 |  |  |  | 계 | [50 empty] | 18048.8 | .0 | 18,048.8 | .0
3. 공구손료 및 경장비(콘크리트 진동기 등) : (노무비의 2%)
|  |  |  | 18,048.8 | [8 empty] | * |  | 0.02 |  |  |  |  | = |  | 360.9 | [35 empty] | 360.9 |  |  | 360.9
------------------------------------------------------------
|  |  | 소 |  |  |  | 계 | [50 empty] | 360.9 | .0 | .0 | 360.9
4. 기계경비
|  | 1)굴삭기(0.7㎥) : | [5 empty] | 109,287 | [7 empty] | * |  | 8 |  |  | 시간 | [5 empty] | / |  |  | Q |  | = |  | 15,896.2 | [23 empty] | 15896.1 | 3,740.0 | 8,584.7 | 3,571.4 | D0201-0070
------------------------------------------------------------
|  |  | 소 |  |  |  | 계 | [50 empty] | 15896.1 | 3,740.0 | 8,584.7 | 3,571.4
------------------------------------------------------------
|  |  | 합 |  |  |  | 계 | [50 empty] | 34305.8 | 3,740.0 | 26,633.5 | 3,932.3
계 | [57 empty] | 34,305 | 3,740 | 26,633 | 3,932
산근 18 호표 ：유 로 폼 ((6회-보통)) ㎡ 당 | [61 empty] | :S-G-6-33-6BT | "◈ 유로폼 설치 및 해체 (6회-보통) ; ㎡당"&C_&C_"☞ 건설표준품셈 (공통) 6-3-3 ☜"&C_&C_&C_"-. 측구, 수로, 옹벽, 일반적인 벽체, 박스등"&C_&C_"1. 재 료 비"&C_&C_.BS AA&C_&C_ "1)패널(STEEL PANEL):" [M-6-007] * 0.95 "EA" / 10 =&C_&C_.BE AA&C_&C_ /-&C_ +>&C_&C_ "2)내부패널,부자재, 소모재료 (웨지핀, 플랫타이, 강관파이프, 후크, 박리제등)"&C_&C_ "주자재(패널)비의 55% :" [BR(AA)] * 55% =&C_&C_ /-&C_ +>&C_&C_"2. 노 무 비:"&C_&C_ Q = 35 "㎡/일"&C_&C_ "1)형틀목공:" [W1007] * 4 "인" / ?Q =&C_&C_ "2)보통인부:" [W1002] * 1 "인" / ?Q =&C_&C_ /-&C_ +>&C_&C_"3. 공구손료 및 경장비 기계경비 (&L_의 3%)"&C_&C_ [%TOT:LE] * 3% = &C_&C_ /-&C_ +>&C_&C_ /--&C_ ++>&C_&C_
◈ 유로폼 설치 및 해체 (6회-보통) ; ㎡당 | [57 empty] | 0
☞ 건설표준품셈 (공통) 6-3-3 ☜
-. 측구, 수로, 옹벽, 일반적인 벽체, 박스등
1. 재 료 비
|  | 1)패널(STEEL PANEL): | [5 empty] | 26,885 | [6 empty] | * |  | 0.95 | [5 empty] | EA | [5 empty] | / |  | 10 |  |  | = |  | 2,554.0 | [21 empty] | 2554 | 2,554.0 |  |  | M-6-007
------------------------------------------------------------
|  |  | 소 |  |  |  | 계 | [50 empty] | 2554 | 2,554.0 | .0 | .0
2)내부패널,부자재, 소모재료 (웨지핀, 플랫타이, 강관파이프, 후크, 박리제등)
|  |  |  | 주자재(패널)비의 55% : | [6 empty] | 2,554 | [5 empty] | * |  | 0.55 |  |  |  |  | = |  | 1,404.7 | [31 empty] | 1404.7 | 1,404.7
------------------------------------------------------------
|  |  | 소 |  |  |  | 계 | [50 empty] | 1404.7 | 1,404.7 | .0 | .0
2. 노 무 비:
|  |  |  | Q |  | = |  | 35 |  |  |  | ㎡/일
|  | 1)형틀목공: | [5 empty] | 275,790 | [7 empty] | * |  | 4 |  |  | 인 | [5 empty] | / |  |  | Q |  | = |  | 31,518.8 | [23 empty] | 31518.8 |  | 31,518.8 |  | W1007
|  | 2)보통인부: | [5 empty] | 172,068 | [7 empty] | * |  | 1 |  |  | 인 | [5 empty] | / |  |  | Q |  | = |  | 4,916.2 | [23 empty] | 4916.2 |  | 4,916.2 |  | W1002
------------------------------------------------------------
|  | 소 |  |  |  | 계 | [51 empty] | 36435 | .0 | 36,435.0 | .0
3. 공구손료 및 경장비 기계경비 (노무비의 3%)
|  |  | 36,435 | [6 empty] | * |  | 0.03 |  |  |  |  | = |  | 1,093.0 | [38 empty] | 1093 |  |  | 1,093.0
------------------------------------------------------------
|  |  | 소 |  |  |  | 계 | [50 empty] | 1093 | .0 | .0 | 1,093.0
------------------------------------------------------------
|  |  | 합 |  |  |  | 계 | [50 empty] | 41486.7 | 3,958.7 | 36,435.0 | 1,093.0
계 | [57 empty] | 41,486 | 3,958 | 36,435 | 1,093
산근 19 호표 ：철근 가공 조립 ((TYPE-1-1),자재별도) Ton 당 | [61 empty] | :S-G-6-2123-11J | "◈ 철근가공조립 (TYPE-1-1), 자재별도 ; TON당"&C_&C_"☞ 건설표준품셈 (공통) 6-2-1, 6-2-2, 6-2-3 ☜"&C_&C_&C_"-------------------------------------------------------------------------------"&C_&C_" TYPE-1 : 1. 철근가공 및 조립작업이 일반적인 토목시설 "&C_&C_ "(반중력식, L형옹벽, 교량슬래브, 매트기초, 수문등)"&C_&C_ "2. 특정위치에서 철근의 가공 및 조립이 반복되는 경우"&C_&C_ "(빔제작, 철근망 등)"&C_&C_"-------------------------------------------------------------------------------"&C_&C_"1. 재 료 비"&C_&C_ "1)이형철근 : 별도계상"&C_&C_ "2)보통철선 :" [M-6-004] * 6.5 "㎏" =&C_&C_ "3)고재처리 (중량철B,매입가) :" [MGJ-J-B0] * 30 "㎏" =&C_&C_ /-&C_ +>&C_&C_"2. 현장가공"&C_&C_ Q = 4.5 "TON/일" &C_&C_ "1)철 근 공:" [W1008] * 3 "인" / ?Q =&C_&C_ "2)보통인부:" [W1002] * 1 "인" / ?Q =&C_&C_ "3)공구손료 및 경장비(철근가공기 등)"&C_&C_ "-.&L_의 9%: "[%SUB:LE] * 9% =&C_&C_ /-&C_ +>&C_&C_"3. 현장조립"&C_&C_ Q = 3.4 "TON/일"&C_&C_ "1)철 근 공:" [W1008] * 6 "인" / ?Q =&C_&C_ "2)보통인부:" [W1002] * 2 "인" / ?Q =&C_&C_ "3)공구손료 및 경장비(철근절단기 등)"&C_&C_ "-.&L_의 2%: "[%SUB:LE] * 2% =&C_&C_ /-&C_ +>&C_&C_ /--&C_ ++>&C_&C_
◈ 철근가공조립 (TYPE-1-1), 자재별도 ; TON당 | [57 empty] | 0
☞ 건설표준품셈 (공통) 6-2-1, 6-2-2, 6-2-3 ☜
-------------------------------------------------------------------------------
TYPE-1 : 1. 철근가공 및 조립작업이 일반적인 토목시설
(반중력식, L형옹벽, 교량슬래브, 매트기초, 수문등)
2. 특정위치에서 철근의 가공 및 조립이 반복되는 경우
(빔제작, 철근망 등)
-------------------------------------------------------------------------------
1. 재 료 비
1)이형철근 : 별도계상
|  | 2)보통철선 : | [5 empty] | 1,740 | [5 empty] | * |  | 6.5 |  |  |  |  | ㎏ | [5 empty] | = |  | 11,310.0 | [28 empty] | 11310 | 11,310.0 |  |  | M-6-004
|  | 3)고재처리 (중량철B,매입가) : | [6 empty] | -320 |  |  |  | * |  | 30 |  |  |  | ㎏ | [5 empty] | = |  |  | -9,600.0 | [29 empty] | -9600 | -9,600.0 |  |  | MGJ-J-B0
------------------------------------------------------------
|  |  | 소 |  |  |  | 계 | [50 empty] | 1710 | 1,710.0 | .0 | .0
2. 현장가공
|  |  |  | Q |  | = |  | 4.5 |  |  |  |  | TON/일
|  | 1)철 근 공: | [5 empty] | 268,187 | [7 empty] | * |  | 3 |  |  | 인 | [5 empty] | / |  |  | Q |  | = |  | 178,791.3 | [23 empty] | 178791.3 |  | 178,791.3 |  | W1008
|  | 2)보통인부: | [5 empty] | 172,068 | [7 empty] | * |  | 1 |  |  | 인 | [5 empty] | / |  |  | Q |  | = |  | 38,237.3 | [23 empty] | 38237.3 |  | 38,237.3 |  | W1002
3)공구손료 및 경장비(철근가공기 등)
|  | -.노무비의 9%: |  |  |  |  | 217,028.6 | [9 empty] | * |  | 0.09 |  |  |  |  | = |  | 19,532.5 | [31 empty] | 19532.5 |  |  | 19,532.5
------------------------------------------------------------
|  |  | 소 |  |  |  | 계 | [50 empty] | 236561.1 | .0 | 217,028.6 | 19,532.5
3. 현장조립
|  |  |  | Q |  | = |  | 3.4 |  |  |  |  | TON/일
|  | 1)철 근 공: | [5 empty] | 268,187 | [7 empty] | * |  | 6 |  |  | 인 | [5 empty] | / |  |  | Q |  | = |  | 473,271.1 | [23 empty] | 473271.1 |  | 473,271.1 |  | W1008
|  | 2)보통인부: | [5 empty] | 172,068 | [7 empty] | * |  | 2 |  |  | 인 | [5 empty] | / |  |  | Q |  | = |  | 101,216.4 | [23 empty] | 101216.4 |  | 101,216.4 |  | W1002
3)공구손료 및 경장비(철근절단기 등)
|  | -.노무비의 2%: |  |  |  |  | 574,487.5 | [9 empty] | * |  | 0.02 |  |  |  |  | = |  | 11,489.7 | [31 empty] | 11489.7 |  |  | 11,489.7
------------------------------------------------------------
|  |  | 소 |  |  |  | 계 | [50 empty] | 585977.2 | .0 | 574,487.5 | 11,489.7
------------------------------------------------------------
|  |  | 합 |  |  |  | 계 | [50 empty] | 824248.3 | 1,710.0 | 791,516.1 | 31,022.2
계 | [57 empty] | 824,248 | 1,710 | 791,516 | 31,022
산근 20 호표 ：폐 기 물 상 차 ((굴삭기 0.2㎥)) ㎥ 당 | [61 empty] | :S-G-8-300-02 | "◈ 폐 기 물 상 차 (굴삭기 0.2㎥) ; ㎥당"&C_&C_"☞ 건설표준품셈 (공통) 8-2-3 ☜"&C_&C_"1. 폐기물처리비(수수료): 별도계상"&C_&C_"1. 상 차(굴삭기 0.2㎥)"&C_&C_ q = 0.20 , K = 0.55 , f = 1 / 1.50 =&C_&C_ E = 0.45 , Cm = 15"sec(90˚)"&C_&C_ Q = 3600 * q * K * f * E / Cm = "㎥/hr"&C_&C_ "&M_:" [D0201-0020] / ?Q = &C_&C_ "&L_:" [D0201-0020] / ?Q = &C_&C_ "&E_:" [D0201-0020] / ?Q = &C_ &C_ /--&C_ ++>
◈ 폐 기 물 상 차 (굴삭기 0.2㎥) ; ㎥당 | [57 empty] | 0
☞ 건설표준품셈 (공통) 8-2-3 ☜
1. 폐기물처리비(수수료): 별도계상
1. 상 차(굴삭기 0.2㎥)
|  |  |  | q |  | = |  | 0.20 | [5 empty] | , |  |  | K |  | = |  | 0.55 | [5 empty] | , |  |  | f |  | = |  | 1 |  | / |  | 1.50 |  |  |  |  | = |  | 0.67
|  |  |  | E |  | = |  | 0.45 | [5 empty] | , |  |  | Cm |  |  | = |  | 15 |  |  | sec(90˚)
|  |  |  | Q |  | = |  | 3,600 |  |  |  |  | * |  | q |  | * |  | K |  | * |  | f |  | * |  | E |  | / |  | Cm |  |  | = |  | 7.96 | [5 empty] | ㎥/hr
|  |  |  | 재료비: | [5 empty] | 10,992 | [6 empty] | / |  |  | Q |  | = |  | 1,380.9 | [33 empty] | 1380.9 | 1,380.9 |  |  | D0201-0020
|  |  |  | 노무비: | [5 empty] | 59,020 | [6 empty] | / |  |  | Q |  | = |  | 7,414.5 | [33 empty] | 7414.5 |  | 7,414.5 |  | D0201-0020
|  |  |  | 경 비: | [5 empty] | 13,873 | [6 empty] | / |  |  | Q |  | = |  | 1,742.8 | [33 empty] | 1742.8 |  |  | 1,742.8 | D0201-0020
------------------------------------------------------------
|  |  |  | 합 |  |  |  | 계 | [49 empty] | 10538.2 | 1,380.9 | 7,414.5 | 1,742.8
계 | [57 empty] | 10,536 | 1,380 | 7,414 | 1,742
산근 21 호표 ：표층포설및다짐 ((소형장비), 자재별도) ㎡ 당 | [61 empty] | :S-C-1-560 | "◈ 표층포설및다짐(기계-소형장비) ; ㎡ 당"&C_&C_"☞ 건설표준품셈 (토목) 1-5-6 ☜"&C_&C_ Q = 1600 "㎡/일"&C_&C_"1. 노 무 비"&C_&C_ "1)포 장 공:" [W1019] * 3 "인" / ?Q =&C_&C_ "2)보통인부:" [W1002] * 1 "인" / ?Q =&C_&C_ /-&C_ +>&C_&C_"2. 기계경비"&C_&C_ "1)아스팔트 페이버(1.7m)"&C_&C_ "&M_:" [D3201-0001] * 8 / ?Q = &C_&C_ "&L_:" [D3201-0001] * 8 / ?Q = &C_&C_ "&E_:" [D3201-0001] * 8 / ?Q = &C_&C_ /-&C_ +> &C_&C_ "2)굴삭기(무한궤도-0.6 ㎥) :" &C_&C_ "&M_:" [D0201-0060] * 8 / ?Q = &C_&C_ "&L_:" [D0201-0060] * 8 / ?Q = &C_&C_ "&E_:" [D0201-0060] * 8 / ?Q = &C_&C_ /-&C_ +>&C_ &C_ "3)머캐덤롤러(자주식- 8∼10 ton)" &C_&C_ "&M_:" [D1106-0010] * 8 / ?Q = &C_&C_ "&L_:" [D1106-0010] * 8 / ?Q = &C_&C_ "&E_:" [D1106-0010] * 8 / ?Q = &C_&C_ /-&C_ +>&C_&C_ "4)타이어롤러(자주식- 5∼8 ton)" &C_&C_ "&M_:" [D1406-0008] * 8 / ?Q = &C_&C_ "&L_:" [D1406-0008] * 8 / ?Q = &C_&C_ "&E_:" [D1406-0008] * 8 / ?Q = &C_&C_ /-&C_ +>&C_&C_ "5)탠덤롤러(자주식-5∼8 ton)" &C_&C_ "&M_:" [D1206-0008] * 8 / ?Q = &C_&C_ "&L_:" [D1206-0008] * 8 / ?Q = &C_&C_ "&E_:" [D1206-0008] * 8 / ?Q = &C_&C_ /-&C_ +>&C_&C_ "6)물탱크(살수차-5500 ℓ)"&C_&C_ "&M_:" [D7204-0055] * 8 / ?Q * 0.5"대" = &C_&C_ "&L_:" [D7204-0055] * 8 / ?Q * 0.5"대" = &C_&C_ "&E_:" [D7204-0055] * 8 / ?Q * 0.5"대" = &C_&C_ /-&C_ +>&C_&C_ /--&C_ ++>&C_&C_
◈ 표층포설및다짐(기계-소형장비) ; ㎡ 당 | [57 empty] | 0
☞ 건설표준품셈 (토목) 1-5-6 ☜
|  |  |  | Q |  | = |  | 1,600 | [5 empty] | ㎡/일
1. 노 무 비
|  | 1)포 장 공: | [5 empty] | 273,308 | [7 empty] | * |  | 3 |  |  | 인 | [5 empty] | / |  |  | Q |  | = |  | 512.4 | [23 empty] | 512.4 |  | 512.4 |  | W1019
|  | 2)보통인부: | [5 empty] | 172,068 | [7 empty] | * |  | 1 |  |  | 인 | [5 empty] | / |  |  | Q |  | = |  | 107.5 | [23 empty] | 107.5 |  | 107.5 |  | W1002
------------------------------------------------------------
|  |  | 소 |  |  |  | 계 | [50 empty] | 619.9 | .0 | 619.9 | .0
2. 기계경비
1)아스팔트 페이버(1.7m)
|  |  |  | 재료비: | [5 empty] | 13,608 | [6 empty] | * |  | 8 |  | / |  |  | Q |  | = |  | 68.0 | [29 empty] | 68 | 68.0 |  |  | D3201-0001
|  |  |  | 노무비: | [5 empty] | 59,020 | [6 empty] | * |  | 8 |  | / |  |  | Q |  | = |  | 295.1 | [29 empty] | 295.1 |  | 295.1 |  | D3201-0001
|  |  |  | 경 비: | [5 empty] | 52,633 | [6 empty] | * |  | 8 |  | / |  |  | Q |  | = |  | 263.1 | [29 empty] | 263.1 |  |  | 263.1 | D3201-0001
------------------------------------------------------------
|  |  | 소 |  |  |  | 계 | [50 empty] | 626.2 | 68.0 | 295.1 | 263.1
2)굴삭기(무한궤도-0.6 ㎥) :
|  |  |  | 재료비: | [5 empty] | 22,610 | [6 empty] | * |  | 8 |  | / |  |  | Q |  | = |  | 113.0 | [29 empty] | 113 | 113.0 |  |  | D0201-0060
|  |  |  | 노무비: | [5 empty] | 59,020 | [6 empty] | * |  | 8 |  | / |  |  | Q |  | = |  | 295.1 | [29 empty] | 295.1 |  | 295.1 |  | D0201-0060
|  |  |  | 경 비: | [5 empty] | 23,423 | [6 empty] | * |  | 8 |  | / |  |  | Q |  | = |  | 117.1 | [29 empty] | 117.1 |  |  | 117.1 | D0201-0060
------------------------------------------------------------
|  |  | 소 |  |  |  | 계 | [50 empty] | 525.2 | 113.0 | 295.1 | 117.1
3)머캐덤롤러(자주식- 8∼10 ton)
|  |  |  | 재료비: | [5 empty] | 16,294 | [6 empty] | * |  | 8 |  | / |  |  | Q |  | = |  | 81.4 | [29 empty] | 81.4 | 81.4 |  |  | D1106-0010
|  |  |  | 노무비: | [5 empty] | 59,020 | [6 empty] | * |  | 8 |  | / |  |  | Q |  | = |  | 295.1 | [29 empty] | 295.1 |  | 295.1 |  | D1106-0010
|  |  |  | 경 비: | [5 empty] | 10,298 | [6 empty] | * |  | 8 |  | / |  |  | Q |  | = |  | 51.4 | [29 empty] | 51.4 |  |  | 51.4 | D1106-0010
------------------------------------------------------------
|  |  | 소 |  |  |  | 계 | [50 empty] | 427.9 | 81.4 | 295.1 | 51.4
4)타이어롤러(자주식- 5∼8 ton)
|  |  |  | 재료비: | [5 empty] | 10,950 | [6 empty] | * |  | 8 |  | / |  |  | Q |  | = |  | 54.7 | [29 empty] | 54.7 | 54.7 |  |  | D1406-0008
|  |  |  | 노무비: | [5 empty] | 59,020 | [6 empty] | * |  | 8 |  | / |  |  | Q |  | = |  | 295.1 | [29 empty] | 295.1 |  | 295.1 |  | D1406-0008
|  |  |  | 경 비: | [5 empty] | 12,230 | [6 empty] | * |  | 8 |  | / |  |  | Q |  | = |  | 61.1 | [29 empty] | 61.1 |  |  | 61.1 | D1406-0008
------------------------------------------------------------
|  |  | 소 |  |  |  | 계 | [50 empty] | 410.9 | 54.7 | 295.1 | 61.1
5)탠덤롤러(자주식-5∼8 ton)
|  |  |  | 재료비: | [5 empty] | 10,719 | [6 empty] | * |  | 8 |  | / |  |  | Q |  | = |  | 53.5 | [29 empty] | 53.5 | 53.5 |  |  | D1206-0008
|  |  |  | 노무비: | [5 empty] | 59,020 | [6 empty] | * |  | 8 |  | / |  |  | Q |  | = |  | 295.1 | [29 empty] | 295.1 |  | 295.1 |  | D1206-0008
|  |  |  | 경 비: | [5 empty] | 9,037 | [5 empty] | * |  | 8 |  | / |  |  | Q |  | = |  | 45.1 | [30 empty] | 45.1 |  |  | 45.1 | D1206-0008
------------------------------------------------------------
|  |  | 소 |  |  |  | 계 | [50 empty] | 393.7 | 53.5 | 295.1 | 45.1
6)물탱크(살수차-5500 ℓ)
|  |  |  | 재료비: | [5 empty] | 21,966 | [6 empty] | * |  | 8 |  | / |  |  | Q |  | * |  | 0.5 |  |  |  | 대 | [5 empty] | = |  | 54.9 | [17 empty] | 54.9 | 54.9 |  |  | D7204-0055
|  |  |  | 노무비: | [5 empty] | 49,778 | [6 empty] | * |  | 8 |  | / |  |  | Q |  | * |  | 0.5 |  |  |  | 대 | [5 empty] | = |  | 124.4 | [17 empty] | 124.4 |  | 124.4 |  | D7204-0055
|  |  |  | 경 비: | [5 empty] | 9,986 | [5 empty] | * |  | 8 |  | / |  |  | Q |  | * |  | 0.5 |  |  |  | 대 | [5 empty] | = |  | 24.9 | [18 empty] | 24.9 |  |  | 24.9 | D7204-0055
------------------------------------------------------------
|  |  | 소 |  |  |  | 계 | [50 empty] | 204.2 | 54.9 | 124.4 | 24.9
------------------------------------------------------------
|  |  | 합 |  |  |  | 계 | [50 empty] | 3208 | 425.5 | 2,219.8 | 562.7
계 | [57 empty] | 3,206 | 425 | 2,219 | 562
산근 22 호표 ：택 코 팅 (RSC-4(인력식,스프레어), 자재별도) ㎡ 당 | [61 empty] | :S-C-1-510-T | "◈ 택 코 팅(RSC-4) 인력식 스프레어, 자재별도 ; ㎡당 "&C_&C_"☞ 건설표준품셈 (토목) 1-5-1 ☜"&C_&C_ Q = 8000 "㎡/일"&C_&C_"1. 노 무 비"&C_&C_ "1)보통인부 :" [W1002] * 2 "인" / ?Q =&C_&C_ /-&C_ +>&C_&C_"2. 기계경비"&C_&C_ "1)아스팔트 스프레어(400ℓ)"&C_&C_ "&M_:" [D3430-0400] * 8 / ?Q = &C_&C_ "&L_:" [D3430-0400] * 8 / ?Q = &C_&C_ "&E_:" [D3430-0400] * 8 / ?Q = &C_&C_ /-&C_ +> &C_&C_ /--&C_ ++>&C_
◈ 택 코 팅(RSC-4) 인력식 스프레어, 자재별도 ; ㎡당 | [57 empty] | 0
☞ 건설표준품셈 (토목) 1-5-1 ☜
|  |  | Q |  | = |  | 8,000 | [5 empty] | ㎡/일
1. 노 무 비
|  | 1)보통인부 : | [5 empty] | 172,068 | [7 empty] | * |  | 2 |  |  | 인 | [5 empty] | / |  |  | Q |  | = |  | 43.0 | [23 empty] | 43 |  | 43.0 |  | W1002
------------------------------------------------------------
|  |  | 소 |  |  |  | 계 | [50 empty] | 43 | .0 | 43.0 | .0
2. 기계경비
1)아스팔트 스프레어(400ℓ)
|  |  |  | 재료비: | [5 empty] | 2,318 | [5 empty] | * |  | 8 |  | / |  |  | Q |  | = |  | 2.3 | [30 empty] | 2.3 | 2.3 |  |  | D3430-0400
|  |  |  | 노무비: | [5 empty] | 59,020 | [6 empty] | * |  | 8 |  | / |  |  | Q |  | = |  | 59.0 | [29 empty] | 59 |  | 59.0 |  | D3430-0400
|  |  |  | 경 비: | [5 empty] | 804 |  |  |  | * |  | 8 |  | / |  |  | Q |  | = |  | 0.8 | [32 empty] | 0.8 |  |  | .8 | D3430-0400
------------------------------------------------------------
|  |  | 소 |  |  |  | 계 | [50 empty] | 62.1 | 2.3 | 59.0 | .8
------------------------------------------------------------
|  |  | 합 |  |  |  | 계 | [50 empty] | 105.1 | 2.3 | 102.0 | .8
계 | [57 empty] | 104 | 2 | 102 | 0
산근 23 호표 ：기층포설및다짐 ((소형장비,T=8~10cm), 자재별도) ㎡ 당 | [61 empty] | :S-C-1-530-2 | "◈ 기층포설및다짐(기계-소형장비), 자재별도 ; ㎡ 당"&C_&C_"☞ 건설표준품셈 (토목) 1-5-3 ☜"&C_&C_ "T = 8∼10cm :" Q = 1600 "㎡/일"&C_&C_"1. 노 무 비"&C_&C_ "1)포 장 공:" [W1019] * 3 "인" / ?Q =&C_&C_ "2)보통인부:" [W1002] * 1 "인" / ?Q =&C_&C_ /-&C_ +>&C_&C_"2. 기계경비"&C_&C_ "1)아스팔트 페이버(1.7m)"&C_&C_ "&M_:" [D3201-0001] * 8 / ?Q = &C_&C_ "&L_:" [D3201-0001] * 8 / ?Q = &C_&C_ "&E_:" [D3201-0001] * 8 / ?Q = &C_&C_ /-&C_ +> &C_&C_ "2)굴삭기(무한궤도-0.6 ㎥) :" &C_&C_ "&M_:" [D0201-0060] * 8 / ?Q = &C_&C_ "&L_:" [D0201-0060] * 8 / ?Q = &C_&C_ "&E_:" [D0201-0060] * 8 / ?Q = &C_&C_ /-&C_ +>&C_ &C_ "3)머캐덤롤러(자주식- 8∼10 ton)" &C_&C_ "&M_:" [D1106-0010] * 8 / ?Q = &C_&C_ "&L_:" [D1106-0010] * 8 / ?Q = &C_&C_ "&E_:" [D1106-0010] * 8 / ?Q = &C_&C_ /-&C_ +>&C_&C_ "4)타이어롤러(자주식- 5∼8 ton)" &C_&C_ "&M_:" [D1406-0008] * 8 / ?Q = &C_&C_ "&L_:" [D1406-0008] * 8 / ?Q = &C_&C_ "&E_:" [D1406-0008] * 8 / ?Q = &C_&C_ /-&C_ +>&C_&C_ "5)탠덤롤러(자주식-5∼8 ton)" &C_&C_ "&M_:" [D1206-0008] * 8 / ?Q = &C_&C_ "&L_:" [D1206-0008] * 8 / ?Q = &C_&C_ "&E_:" [D1206-0008] * 8 / ?Q = &C_&C_ /-&C_ +>&C_&C_ "6)물탱크(살수차-5500 ℓ)"&C_&C_ "&M_:" [D7204-0055] * 8 / ?Q * 0.5"대" = &C_&C_ "&L_:" [D7204-0055] * 8 / ?Q * 0.5"대" = &C_&C_ "&E_:" [D7204-0055] * 8 / ?Q * 0.5"대" = &C_&C_ /-&C_ +>&C_&C_ /--&C_ ++>&C_&C_
◈ 기층포설및다짐(기계-소형장비), 자재별도 ; ㎡ 당 | [57 empty] | 0
☞ 건설표준품셈 (토목) 1-5-3 ☜
|  |  |  | T = 8∼10cm : | [5 empty] | Q |  | = |  | 1,600 | [5 empty] | ㎡/일
1. 노 무 비
|  | 1)포 장 공: | [5 empty] | 273,308 | [7 empty] | * |  | 3 |  |  | 인 | [5 empty] | / |  |  | Q |  | = |  | 512.4 | [23 empty] | 512.4 |  | 512.4 |  | W1019
|  | 2)보통인부: | [5 empty] | 172,068 | [7 empty] | * |  | 1 |  |  | 인 | [5 empty] | / |  |  | Q |  | = |  | 107.5 | [23 empty] | 107.5 |  | 107.5 |  | W1002
------------------------------------------------------------
|  |  | 소 |  |  |  | 계 | [50 empty] | 619.9 | .0 | 619.9 | .0
2. 기계경비
1)아스팔트 페이버(1.7m)
|  |  |  | 재료비: | [5 empty] | 13,608 | [6 empty] | * |  | 8 |  | / |  |  | Q |  | = |  | 68.0 | [29 empty] | 68 | 68.0 |  |  | D3201-0001
|  |  |  | 노무비: | [5 empty] | 59,020 | [6 empty] | * |  | 8 |  | / |  |  | Q |  | = |  | 295.1 | [29 empty] | 295.1 |  | 295.1 |  | D3201-0001
|  |  |  | 경 비: | [5 empty] | 52,633 | [6 empty] | * |  | 8 |  | / |  |  | Q |  | = |  | 263.1 | [29 empty] | 263.1 |  |  | 263.1 | D3201-0001
------------------------------------------------------------
|  |  | 소 |  |  |  | 계 | [50 empty] | 626.2 | 68.0 | 295.1 | 263.1
2)굴삭기(무한궤도-0.6 ㎥) :
|  |  |  | 재료비: | [5 empty] | 22,610 | [6 empty] | * |  | 8 |  | / |  |  | Q |  | = |  | 113.0 | [29 empty] | 113 | 113.0 |  |  | D0201-0060
|  |  |  | 노무비: | [5 empty] | 59,020 | [6 empty] | * |  | 8 |  | / |  |  | Q |  | = |  | 295.1 | [29 empty] | 295.1 |  | 295.1 |  | D0201-0060
|  |  |  | 경 비: | [5 empty] | 23,423 | [6 empty] | * |  | 8 |  | / |  |  | Q |  | = |  | 117.1 | [29 empty] | 117.1 |  |  | 117.1 | D0201-0060
------------------------------------------------------------
|  |  | 소 |  |  |  | 계 | [50 empty] | 525.2 | 113.0 | 295.1 | 117.1
3)머캐덤롤러(자주식- 8∼10 ton)
|  |  |  | 재료비: | [5 empty] | 16,294 | [6 empty] | * |  | 8 |  | / |  |  | Q |  | = |  | 81.4 | [29 empty] | 81.4 | 81.4 |  |  | D1106-0010
|  |  |  | 노무비: | [5 empty] | 59,020 | [6 empty] | * |  | 8 |  | / |  |  | Q |  | = |  | 295.1 | [29 empty] | 295.1 |  | 295.1 |  | D1106-0010
|  |  |  | 경 비: | [5 empty] | 10,298 | [6 empty] | * |  | 8 |  | / |  |  | Q |  | = |  | 51.4 | [29 empty] | 51.4 |  |  | 51.4 | D1106-0010
------------------------------------------------------------
|  |  | 소 |  |  |  | 계 | [50 empty] | 427.9 | 81.4 | 295.1 | 51.4
4)타이어롤러(자주식- 5∼8 ton)
|  |  |  | 재료비: | [5 empty] | 10,950 | [6 empty] | * |  | 8 |  | / |  |  | Q |  | = |  | 54.7 | [29 empty] | 54.7 | 54.7 |  |  | D1406-0008
|  |  |  | 노무비: | [5 empty] | 59,020 | [6 empty] | * |  | 8 |  | / |  |  | Q |  | = |  | 295.1 | [29 empty] | 295.1 |  | 295.1 |  | D1406-0008
|  |  |  | 경 비: | [5 empty] | 12,230 | [6 empty] | * |  | 8 |  | / |  |  | Q |  | = |  | 61.1 | [29 empty] | 61.1 |  |  | 61.1 | D1406-0008
------------------------------------------------------------
|  |  | 소 |  |  |  | 계 | [50 empty] | 410.9 | 54.7 | 295.1 | 61.1
5)탠덤롤러(자주식-5∼8 ton)
|  |  |  | 재료비: | [5 empty] | 10,719 | [6 empty] | * |  | 8 |  | / |  |  | Q |  | = |  | 53.5 | [29 empty] | 53.5 | 53.5 |  |  | D1206-0008
|  |  |  | 노무비: | [5 empty] | 59,020 | [6 empty] | * |  | 8 |  | / |  |  | Q |  | = |  | 295.1 | [29 empty] | 295.1 |  | 295.1 |  | D1206-0008
|  |  |  | 경 비: | [5 empty] | 9,037 | [5 empty] | * |  | 8 |  | / |  |  | Q |  | = |  | 45.1 | [30 empty] | 45.1 |  |  | 45.1 | D1206-0008
------------------------------------------------------------
|  |  | 소 |  |  |  | 계 | [50 empty] | 393.7 | 53.5 | 295.1 | 45.1
6)물탱크(살수차-5500 ℓ)
|  |  |  | 재료비: | [5 empty] | 21,966 | [6 empty] | * |  | 8 |  | / |  |  | Q |  | * |  | 0.5 |  |  |  | 대 | [5 empty] | = |  | 54.9 | [17 empty] | 54.9 | 54.9 |  |  | D7204-0055
|  |  |  | 노무비: | [5 empty] | 49,778 | [6 empty] | * |  | 8 |  | / |  |  | Q |  | * |  | 0.5 |  |  |  | 대 | [5 empty] | = |  | 124.4 | [17 empty] | 124.4 |  | 124.4 |  | D7204-0055
|  |  |  | 경 비: | [5 empty] | 9,986 | [5 empty] | * |  | 8 |  | / |  |  | Q |  | * |  | 0.5 |  |  |  | 대 | [5 empty] | = |  | 24.9 | [18 empty] | 24.9 |  |  | 24.9 | D7204-0055
------------------------------------------------------------
|  |  | 소 |  |  |  | 계 | [50 empty] | 204.2 | 54.9 | 124.4 | 24.9
------------------------------------------------------------
|  |  | 합 |  |  |  | 계 | [50 empty] | 3208 | 425.5 | 2,219.8 | 562.7
계 | [57 empty] | 3,206 | 425 | 2,219 | 562
산근 24 호표 ：프 라 임 코 팅 (RSC-3(인력식,스프레어), 자재별도) ㎡ 당 | [61 empty] | :S-C-1-510-P | "◈ 프 라 임 코 팅(RSC-3) 인력식 스프레어, 자재별도 ; ㎡당 "&C_&C_"☞ 건설표준품셈 (토목) 1-5-1 ☜"&C_&C_ Q = 8000 "㎡/일"&C_&C_"1. 노 무 비"&C_&C_ "1)보통인부 :" [W1002] * 2 "인" / ?Q =&C_&C_ /-&C_ +>&C_&C_"2. 기계경비"&C_&C_ "1)아스팔트 스프레어(400ℓ)"&C_&C_ "&M_:" [D3430-0400] * 8 / ?Q = &C_&C_ "&L_:" [D3430-0400] * 8 / ?Q = &C_&C_ "&E_:" [D3430-0400] * 8 / ?Q = &C_&C_ /-&C_ +> &C_&C_ /--&C_ ++>&C_
◈ 프 라 임 코 팅(RSC-3) 인력식 스프레어, 자재별도 ; ㎡당 | [57 empty] | 0
☞ 건설표준품셈 (토목) 1-5-1 ☜
|  |  | Q |  | = |  | 8,000 | [5 empty] | ㎡/일
1. 노 무 비
|  | 1)보통인부 : | [5 empty] | 172,068 | [7 empty] | * |  | 2 |  |  | 인 | [5 empty] | / |  |  | Q |  | = |  | 43.0 | [23 empty] | 43 |  | 43.0 |  | W1002
------------------------------------------------------------
|  |  | 소 |  |  |  | 계 | [50 empty] | 43 | .0 | 43.0 | .0
2. 기계경비
1)아스팔트 스프레어(400ℓ)
|  |  |  | 재료비: | [5 empty] | 2,318 | [5 empty] | * |  | 8 |  | / |  |  | Q |  | = |  | 2.3 | [30 empty] | 2.3 | 2.3 |  |  | D3430-0400
|  |  |  | 노무비: | [5 empty] | 59,020 | [6 empty] | * |  | 8 |  | / |  |  | Q |  | = |  | 59.0 | [29 empty] | 59 |  | 59.0 |  | D3430-0400
|  |  |  | 경 비: | [5 empty] | 804 |  |  |  | * |  | 8 |  | / |  |  | Q |  | = |  | 0.8 | [32 empty] | 0.8 |  |  | .8 | D3430-0400
------------------------------------------------------------
|  |  | 소 |  |  |  | 계 | [50 empty] | 62.1 | 2.3 | 59.0 | .8
------------------------------------------------------------
|  |  | 합 |  |  |  | 계 | [50 empty] | 105.1 | 2.3 | 102.0 | .8
계 | [57 empty] | 104 | 2 | 102 | 0
산근 25 호표 ：보조기층포설및다짐 ((소규모), 자재별도) ㎥ 당 | [61 empty] | :S-C-1-310 | "◈ 보조기층포설및다짐 (인력식소규모), 자재별도 ; ㎥당"&C_&C_"☞ 건설표준품셈 (토목) 1-3-1 ☜"&C_&C_ Q = 150 "㎥/일"&C_&C_"1. 재 료 비"&C_&C_"-. 다짐에 필요한 흐트러진 상태의 양"&C_&C_ L = 1.175, C = 0.95&C_&C_ V = 1 * (?L / ?C) = "㎥"&C_&C_ "1)보조기층(ø40mm이하) : 별도계상"&C_&C_ /-&C_ +>&C_&C_"2. 노 무 비"&C_&C_ "1)포 설 공:" [W1018] * 2 "인" / ?Q =&C_&C_ "2)보통인부:" [W1002] * 2 "인" / ?Q =&C_&C_ /-&C_ +>&C_&C_"3. 기계경비"&C_&C_ "1)굴삭기(0.6㎥)"&C_&C_ "&M_:" [D0201-0060] * 8 / ?Q = &C_&C_ "&L_:" [D0201-0060] * 8 / ?Q = &C_&C_ "&E_:" [D0201-0060] * 8 / ?Q = &C_&C_ /-&C_ +>&C_&C_ "2)진동롤러(핸드가이드식-0.7TON)"&C_&C_ "&M_:" [D1305-0007] * 8 / ?Q =&C_&C_ "&L_:" [D1305-0007] * 8 / ?Q =&C_&C_ "&E_:" [D1305-0007] * 8 / ?Q =&C_&C_ /-&C_ +>&C_&C_ "3)살수차(물탱크5500ℓ)"&C_&C_ "&M_:" [D7204-0055] * 8 * 0.5"대" / ?Q = &C_&C_ "&L_:" [D7204-0055] * 8 * 0.5"대" / ?Q = &C_&C_ "&E_:" [D7204-0055] * 8 * 0.5"대" / ?Q = &C_&C_ /-&C_ +>&C_&C_ /--&C_ ++>&C_&C_&C_
◈ 보조기층포설및다짐 (인력식소규모), 자재별도 ; ㎥당 | [57 empty] | 0
☞ 건설표준품셈 (토목) 1-3-1 ☜
|  |  |  | Q |  | = |  | 150 |  |  |  |  | ㎥/일
1. 재 료 비
-. 다짐에 필요한 흐트러진 상태의 양
|  |  | L |  | = |  | 1.175 | [5 empty] | , |  | C |  | = |  | 0.95
|  |  | V |  | = |  | 1 |  | * |  | ( |  | L |  | / |  |  | C) |  |  | = |  | 1.24 | [5 empty] | ㎥
1)보조기층(ø40mm이하) : 별도계상
------------------------------------------------------------
|  |  | 소 |  |  |  | 계
2. 노 무 비
|  | 1)포 설 공: | [5 empty] | 221,015 | [7 empty] | * |  | 2 |  |  | 인 | [5 empty] | / |  |  | Q |  | = |  | 2,946.8 | [23 empty] | 2946.8 |  | 2,946.8 |  | W1018
|  | 2)보통인부: | [5 empty] | 172,068 | [7 empty] | * |  | 2 |  |  | 인 | [5 empty] | / |  |  | Q |  | = |  | 2,294.2 | [23 empty] | 2294.2 |  | 2,294.2 |  | W1002
------------------------------------------------------------
|  |  | 소 |  |  |  | 계 | [50 empty] | 5241 | .0 | 5,241.0 | .0
3. 기계경비
1)굴삭기(0.6㎥)
|  |  |  | 재료비: | [5 empty] | 22,610 | [6 empty] | * |  | 8 |  | / |  |  | Q |  | = |  | 1,205.8 | [29 empty] | 1205.8 | 1,205.8 |  |  | D0201-0060
|  |  |  | 노무비: | [5 empty] | 59,020 | [6 empty] | * |  | 8 |  | / |  |  | Q |  | = |  | 3,147.7 | [29 empty] | 3147.7 |  | 3,147.7 |  | D0201-0060
|  |  |  | 경 비: | [5 empty] | 23,423 | [6 empty] | * |  | 8 |  | / |  |  | Q |  | = |  | 1,249.2 | [29 empty] | 1249.2 |  |  | 1,249.2 | D0201-0060
------------------------------------------------------------
|  |  | 소 |  |  |  | 계 | [50 empty] | 5602.7 | 1,205.8 | 3,147.7 | 1,249.2
2)진동롤러(핸드가이드식-0.7TON)
|  |  |  | 재료비: | [5 empty] | 4,516 | [5 empty] | * |  | 8 |  | / |  |  | Q |  | = |  | 240.8 | [30 empty] | 240.8 | 240.8 |  |  | D1305-0007
|  |  |  | 노무비: | [5 empty] | 36,248 | [6 empty] | * |  | 8 |  | / |  |  | Q |  | = |  | 1,933.2 | [29 empty] | 1933.2 |  | 1,933.2 |  | D1305-0007
|  |  |  | 경 비: | [5 empty] | 1,967 | [5 empty] | * |  | 8 |  | / |  |  | Q |  | = |  | 104.9 | [30 empty] | 104.9 |  |  | 104.9 | D1305-0007
------------------------------------------------------------
|  |  | 소 |  |  |  | 계 | [50 empty] | 2278.9 | 240.8 | 1,933.2 | 104.9
3)살수차(물탱크5500ℓ)
|  |  |  | 재료비: | [5 empty] | 21,966 | [6 empty] | * |  | 8 |  | * |  | 0.5 |  |  |  | 대 | [5 empty] | / |  |  | Q |  | = |  | 585.7 | [17 empty] | 585.7 | 585.7 |  |  | D7204-0055
|  |  |  | 노무비: | [5 empty] | 49,778 | [6 empty] | * |  | 8 |  | * |  | 0.5 |  |  |  | 대 | [5 empty] | / |  |  | Q |  | = |  | 1,327.4 | [17 empty] | 1327.4 |  | 1,327.4 |  | D7204-0055
|  |  |  | 경 비: | [5 empty] | 9,986 | [5 empty] | * |  | 8 |  | * |  | 0.5 |  |  |  | 대 | [5 empty] | / |  |  | Q |  | = |  | 266.2 | [18 empty] | 266.2 |  |  | 266.2 | D7204-0055
------------------------------------------------------------
|  |  | 소 |  |  |  | 계 | [50 empty] | 2179.3 | 585.7 | 1,327.4 | 266.2
------------------------------------------------------------
|  |  | 합 |  |  |  | 계 | [50 empty] | 15301.9 | 2,032.3 | 11,649.3 | 1,620.3
계 | [57 empty] | 15,301 | 2,032 | 11,649 | 1,620
산근 26 호표 ：표층포설및다짐 ((소규모포설), 자재별도) ㎡ 당 | [61 empty] | :S-C-1-550 | "◈ 표층포설및다짐(소규모포설), 자재별도 ; ㎡ 당"&C_&C_"☞ 건설표준품셈 (토목) 1-5-5 ☜"&C_&C_ Q = 300 "㎡/일"&C_&C_"1. 노 무 비"&C_&C_ "1)포 장 공:" [W1019] * 2 "인" / ?Q =&C_&C_ "2)보통인부:" [W1002] * 1 "인" / ?Q =&C_&C_ /-&C_ +>&C_&C_"2. 기계경비"&C_&C_ "1)플레이트콤팩트 (1.5 ton) :" &C_&C_ "&M_:" [D1730-0015] * 8 / ?Q = &C_&C_ "&L_:" [D1730-0015] * 8 / ?Q = &C_&C_ "&E_:" [D1730-0015] * 8 / ?Q = &C_&C_ /-&C_ +> &C_&C_ "2)진동롤러(핸드가이드식-0.7 ton) :" &C_&C_ "&M_:" [D1305-0007] * 8 / ?Q = &C_&C_ "&L_:" [D1305-0007] * 8 / ?Q = &C_&C_ "&E_:" [D1305-0007] * 8 / ?Q = &C_&C_ /-&C_ +>&C_ &C_ "3)로더(타이어-0.57 ㎥) :" &C_&C_ "&M_:" [D0302-0057] * 8 / ?Q = &C_&C_ "&L_:" [D0302-0057] * 8 / ?Q = &C_&C_ "&E_:" [D0302-0057] * 8 / ?Q = &C_&C_ /-&C_ +>&C_&C_ "4)물탱크(살수차-5500 ℓ) :"&C_&C_ "&M_:" [D7204-0055] * 8 / ?Q * 0.5"대" = &C_&C_ "&L_:" [D7204-0055] * 8 / ?Q * 0.5"대" = &C_&C_ "&E_:" [D7204-0055] * 8 / ?Q * 0.5"대" = &C_&C_ /-&C_ +>&C_&C_ /--&C_ ++>&C_&C_
◈ 표층포설및다짐(소규모포설), 자재별도 ; ㎡ 당 | [57 empty] | 0
☞ 건설표준품셈 (토목) 1-5-5 ☜
|  |  |  | Q |  | = |  | 300 |  |  |  |  | ㎡/일
1. 노 무 비
|  | 1)포 장 공: | [5 empty] | 273,308 | [7 empty] | * |  | 2 |  |  | 인 | [5 empty] | / |  |  | Q |  | = |  | 1,822.0 | [23 empty] | 1822 |  | 1,822.0 |  | W1019
|  | 2)보통인부: | [5 empty] | 172,068 | [7 empty] | * |  | 1 |  |  | 인 | [5 empty] | / |  |  | Q |  | = |  | 573.5 | [23 empty] | 573.5 |  | 573.5 |  | W1002
------------------------------------------------------------
|  |  | 소 |  |  |  | 계 | [50 empty] | 2395.5 | .0 | 2,395.5 | .0
2. 기계경비
1)플레이트콤팩트 (1.5 ton) :
|  |  |  | 재료비: | [5 empty] | 2,186 | [5 empty] | * |  | 8 |  | / |  |  | Q |  | = |  | 58.2 | [30 empty] | 58.2 | 58.2 |  |  | D1730-0015
|  |  |  | 노무비: | [5 empty] | 36,248 | [6 empty] | * |  | 8 |  | / |  |  | Q |  | = |  | 966.6 | [29 empty] | 966.6 |  | 966.6 |  | D1730-0015
|  |  |  | 경 비: | [5 empty] | 620 |  |  |  | * |  | 8 |  | / |  |  | Q |  | = |  | 16.5 | [32 empty] | 16.5 |  |  | 16.5 | D1730-0015
------------------------------------------------------------
|  |  | 소 |  |  |  | 계 | [50 empty] | 1041.3 | 58.2 | 966.6 | 16.5
2)진동롤러(핸드가이드식-0.7 ton) :
|  |  |  | 재료비: | [5 empty] | 4,516 | [5 empty] | * |  | 8 |  | / |  |  | Q |  | = |  | 120.4 | [30 empty] | 120.4 | 120.4 |  |  | D1305-0007
|  |  |  | 노무비: | [5 empty] | 36,248 | [6 empty] | * |  | 8 |  | / |  |  | Q |  | = |  | 966.6 | [29 empty] | 966.6 |  | 966.6 |  | D1305-0007
|  |  |  | 경 비: | [5 empty] | 1,967 | [5 empty] | * |  | 8 |  | / |  |  | Q |  | = |  | 52.4 | [30 empty] | 52.4 |  |  | 52.4 | D1305-0007
------------------------------------------------------------
|  |  | 소 |  |  |  | 계 | [50 empty] | 1139.4 | 120.4 | 966.6 | 52.4
3)로더(타이어-0.57 ㎥) :
|  |  |  | 재료비: | [5 empty] | 9,157 | [5 empty] | * |  | 8 |  | / |  |  | Q |  | = |  | 244.1 | [30 empty] | 244.1 | 244.1 |  |  | D0302-0057
|  |  |  | 노무비: | [5 empty] | 59,020 | [6 empty] | * |  | 8 |  | / |  |  | Q |  | = |  | 1,573.8 | [29 empty] | 1573.8 |  | 1,573.8 |  | D0302-0057
|  |  |  | 경 비: | [5 empty] | 7,505 | [5 empty] | * |  | 8 |  | / |  |  | Q |  | = |  | 200.1 | [30 empty] | 200.1 |  |  | 200.1 | D0302-0057
------------------------------------------------------------
|  |  | 소 |  |  |  | 계 | [50 empty] | 2018 | 244.1 | 1,573.8 | 200.1
4)물탱크(살수차-5500 ℓ) :
|  |  |  | 재료비: | [5 empty] | 21,966 | [6 empty] | * |  | 8 |  | / |  |  | Q |  | * |  | 0.5 |  |  |  | 대 | [5 empty] | = |  | 292.8 | [17 empty] | 292.8 | 292.8 |  |  | D7204-0055
|  |  |  | 노무비: | [5 empty] | 49,778 | [6 empty] | * |  | 8 |  | / |  |  | Q |  | * |  | 0.5 |  |  |  | 대 | [5 empty] | = |  | 663.7 | [17 empty] | 663.7 |  | 663.7 |  | D7204-0055
|  |  |  | 경 비: | [5 empty] | 9,986 | [5 empty] | * |  | 8 |  | / |  |  | Q |  | * |  | 0.5 |  |  |  | 대 | [5 empty] | = |  | 133.1 | [18 empty] | 133.1 |  |  | 133.1 | D7204-0055
------------------------------------------------------------
|  |  | 소 |  |  |  | 계 | [50 empty] | 1089.6 | 292.8 | 663.7 | 133.1
------------------------------------------------------------
|  |  | 합 |  |  |  | 계 | [50 empty] | 7683.8 | 715.5 | 6,566.2 | 402.1
계 | [57 empty] | 7,683 | 715 | 6,566 | 402
산근 27 호표 ：보도용블록재설치 (B-TYPE(T=6cm)) ㎡ 당 | [61 empty] | :S-U-2-129B-T6 | "◈ 보도용 블록 재설치 (B-TYPE, T=6cm) ; ㎡당"&C_&C_"☞ 건설표준품셈 (유지관리) 2-1-29 ☜"&C_&C_"-. 보도블록 중량 :" W = 0.06 * 2.30 = "TON/㎡"&C_&C_"1. 재 료 비"&C_&C_ "1)보도블록 (6T) : 별도계상"&C_&C_ /-&C_ +>&C_&C_"2. 노 무 비"&C_&C_ "-. A-TYPE : 공원, 단지, 택지조성공사 보도등 장비이동 및 적재 용이"&C_&C_ QA = 260 "㎡/일" &C_&C_ "-. B-TYPE : 차도인접, 주택가등 장비이동 및 적재공간 협소"&C_&C_ QB = 180 "㎡/일" &C_&C_ "1)포 장 공:" [W1019] * 2 "인" / ?QB =&C_&C_ "2)특별인부:" [W1003] * 1 "인" / ?QB =&C_&C_ "3)보통인부:" [W1002] * 1 "인" / ?QB =&C_&C_"※ 본 품은 모래보강 다짐 및 고르기, 블록 절단 및 설치, 줄눈채움 및 다짐 포함"&C_&C_"※ 블록 정밀절단(전동절단기)에 의한 시공이 아닌경우 특별인부 1인 감"&C_&C_"※ 블록 정밀절단(전동절단기)에 의한 시공이 아닌경우 공구손료 2%적용"&C_&C_ /-&C_ +>&C_&C_"3. 공구손료 및 잡&M_ : &L_의 2%" &C_&C_ [%TOT:LM] * 2% = &C_&C_ /-&C_ +>&C_&C_"4. 기계경비"&C_&C_ "1)굴삭기(0.2 ㎥) :" [D0201-0020] * 8 "시간" / ?QB =&C_&C_ "2)플레이트콤팩트 (1.5 ton) :" [D1730-0015] * 8 "시간" / ?QB =&C_&C_ "3)덤프트럭 (2.5 ton) :" [D0602-0025] * 8 "시간" / ?QB =&C_&C_&C_ /-&C_ +>&C_&C_ /--&C_ ++>&C_
◈ 보도용 블록 재설치 (B-TYPE, T=6cm) ; ㎡당 | [57 empty] | 0
☞ 건설표준품셈 (유지관리) 2-1-29 ☜
| -. 보도블록 중량 : | [5 empty] | W |  | = |  | 0.06 |  |  |  |  | * |  | 2.30 |  |  |  |  | = |  | 0.14 | [5 empty] | TON/㎡
1. 재 료 비
1)보도블록 (6T) : 별도계상
------------------------------------------------------------
|  |  | 소 |  |  |  | 계
2. 노 무 비
-. A-TYPE : 공원, 단지, 택지조성공사 보도등 장비이동 및 적재 용이
[5 empty] | QA |  |  | = |  | 260 |  |  |  |  | ㎡/일
-. B-TYPE : 차도인접, 주택가등 장비이동 및 적재공간 협소
[5 empty] | QB |  |  | = |  | 180 |  |  |  |  | ㎡/일
|  | 1)포 장 공: | [5 empty] | 273,308 | [7 empty] | * |  | 2 |  |  | 인 | [5 empty] | / |  |  | QB |  |  | = |  | 3,036.7 | [22 empty] | 3036.7 |  | 3,036.7 |  | W1019
|  | 2)특별인부: | [5 empty] | 226,122 | [7 empty] | * |  | 1 |  |  | 인 | [5 empty] | / |  |  | QB |  |  | = |  | 1,256.2 | [22 empty] | 1256.2 |  | 1,256.2 |  | W1003
|  | 3)보통인부: | [5 empty] | 172,068 | [7 empty] | * |  | 1 |  |  | 인 | [5 empty] | / |  |  | QB |  |  | = |  | 955.9 | [22 empty] | 955.9 |  | 955.9 |  | W1002
※ 본 품은 모래보강 다짐 및 고르기, 블록 절단 및 설치, 줄눈채움 및 다짐 포함
※ 블록 정밀절단(전동절단기)에 의한 시공이 아닌경우 특별인부 1인 감
※ 블록 정밀절단(전동절단기)에 의한 시공이 아닌경우 공구손료 2%적용
------------------------------------------------------------
|  |  | 소 |  |  |  | 계 | [50 empty] | 5248.8 | .0 | 5,248.8 | .0
3. 공구손료 및 잡재료비 : 노무비의 2%
|  |  |  | 5,248.8 | [7 empty] | * |  | 0.02 |  |  |  |  | = |  | 104.9 | [36 empty] | 104.9 | 104.9
------------------------------------------------------------
|  |  | 소 |  |  |  | 계 | [50 empty] | 104.9 | 104.9 | .0 | .0
4. 기계경비
|  | 1)굴삭기(0.2 ㎥) : | [5 empty] | 83,885 | [6 empty] | * |  | 8 |  |  | 시간 | [5 empty] | / |  |  | QB |  |  | = |  | 3,728.2 | [23 empty] | 3728.1 | 488.5 | 2,623.1 | 616.5 | D0201-0020
|  | 2)플레이트콤팩트 (1.5 ton) : | [5 empty] | 39,054 | [6 empty] | * |  | 8 |  |  | 시간 | [5 empty] | / |  |  | QB |  |  | = |  | 1,735.7 | [23 empty] | 1735.6 | 97.1 | 1,611.0 | 27.5 | D1730-0015
|  | 3)덤프트럭 (2.5 ton) : | [5 empty] | 63,571 | [6 empty] | * |  | 8 |  |  | 시간 | [5 empty] | / |  |  | QB |  |  | = |  | 2,825.3 | [23 empty] | 2825.2 | 323.1 | 2,212.3 | 289.8 | D0602-0025
------------------------------------------------------------
|  |  | 소 |  |  |  | 계 | [50 empty] | 8288.9 | 908.7 | 6,446.4 | 933.8
------------------------------------------------------------
|  |  | 합 |  |  |  | 계 | [50 empty] | 13642.6 | 1,013.6 | 11,695.2 | 933.8
계 | [57 empty] | 13,641 | 1,013 | 11,695 | 933
산근 28 호표 ：투수 매트 설치 ((보도블록용)) ㎡ 당 | [61 empty] | :S-G-5-212 | "◈ 투수 매트 설치 (보도블록용) ; ㎡당"&C_&C_"☞ 건설표준품셈 (공통) 5-2-1 ☜"&C_&C_"1. 재 료 비"&C_&C_ "1)부 직 포 (보도블록용) :" [M-5-001] * 1.10 "㎡" =&C_ &C_ /-&C_ +>&C_&C_"2. 노 무 비"&C_&C_ "1)특별인부:" [W1003] * 0.09 "인" / 100 =&C_&C_ "2)보통인부:" [W1002] * 0.05 "인" / 100 = &C_&C_ /- &C_ +>&C_&C_"3. 기계경비"&C_&C_ "1)굴삭기(백호0.4㎥) :" [D0201-0040] * 0.15 "시간" / 100 =&C_ &C_ /-&C_ +>&C_&C_ /--&C_ ++>&C_
◈ 투수 매트 설치 (보도블록용) ; ㎡당 | [57 empty] | 0
☞ 건설표준품셈 (공통) 5-2-1 ☜
1. 재 료 비
|  | 1)부 직 포 (보도블록용) : | [5 empty] | 900 |  |  |  | * |  | 1.10 | [5 empty] | ㎡ | [5 empty] | = |  | 990.0 | [29 empty] | 990 | 990.0 |  |  | M-5-001
------------------------------------------------------------
|  | 소 |  |  |  | 계 | [51 empty] | 990 | 990.0 | .0 | .0
2. 노 무 비
|  | 1)특별인부: | [5 empty] | 226,122 | [7 empty] | * |  | 0.09 | [5 empty] | 인 | [5 empty] | / |  | 100 |  |  |  | = |  | 203.5 | [19 empty] | 203.5 |  | 203.5 |  | W1003
|  | 2)보통인부: | [5 empty] | 172,068 | [7 empty] | * |  | 0.05 | [5 empty] | 인 | [5 empty] | / |  | 100 |  |  |  | = |  | 86.0 | [19 empty] | 86 |  | 86.0 |  | W1002
------------------------------------------------------------
|  | 소 |  |  |  | 계 | [51 empty] | 289.5 | .0 | 289.5 | .0
3. 기계경비
|  | 1)굴삭기(백호0.4㎥) : | [5 empty] | 98,479 | [6 empty] | * |  | 0.15 | [5 empty] | 시간 | [5 empty] | / |  | 100 |  |  |  | = |  | 147.7 | [20 empty] | 147.6 | 32.9 | 88.5 | 26.2 | D0201-0040
------------------------------------------------------------
|  |  | 소 |  |  |  | 계 | [50 empty] | 147.6 | 32.9 | 88.5 | 26.2
------------------------------------------------------------
|  |  | 합 |  |  |  | 계 | [50 empty] | 1427.1 | 1,022.9 | 378.0 | 26.2
계 | [57 empty] | 1,426 | 1,022 | 378 | 26
산근 29 호표 ：레 미 콘 타 설 (장비운반(무근,VIB제외),자재별도) ㎥ 당 | [61 empty] | :S-G-6-113-18JB | "◈ 레 미 콘 타 설 (장비운반-무근, VIB제외),자재별도 ; ㎥당"&C_&C_"☞ 건설표준품셈 (공통) 6-1-1 ☜"&C_&C_&C_"1. 재 료 비"&C_&C_ "1)레 미 콘 : 별도계상"&C_&C_ /-&C_ +>&C_&C_"2. 노 무 비"&C_&C_"-. 믹서트럭에서 굴삭기로 공급받아 근접된 타설위치에서 직접 시공하는 기준"&C_&C_ Q = 63 "㎥/일"&C_&C_ "1)콘크리트공:" [W1013] * 3 "인" / ?Q =&C_&C_ "2)보통인부:" [W1002] * 1 "인" / ?Q =&C_&C_ /-&C_ +>&C_&C_"3. 기계경비"&C_&C_ "1)굴삭기(0.7㎥) :" [D0201-0070] * 8 "시간" / ?Q =&C_&C_ /-&C_ +>&C_&C_ /--&C_ ++>&C_&C_&C_
◈ 레 미 콘 타 설 (장비운반-무근, VIB제외),자재별도 ; ㎥당 | [57 empty] | 0
☞ 건설표준품셈 (공통) 6-1-1 ☜
1. 재 료 비
1)레 미 콘 : 별도계상
------------------------------------------------------------
|  |  | 소 |  |  |  | 계
2. 노 무 비
-. 믹서트럭에서 굴삭기로 공급받아 근접된 타설위치에서 직접 시공하는 기준
|  |  |  | Q |  | = |  | 63 |  |  |  | ㎥/일
|  | 1)콘크리트공: | [5 empty] | 273,540 | [7 empty] | * |  | 3 |  |  | 인 | [5 empty] | / |  |  | Q |  | = |  | 13,025.7 | [23 empty] | 13025.7 |  | 13,025.7 |  | W1013
|  | 2)보통인부: | [5 empty] | 172,068 | [7 empty] | * |  | 1 |  |  | 인 | [5 empty] | / |  |  | Q |  | = |  | 2,731.2 | [23 empty] | 2731.2 |  | 2,731.2 |  | W1002
------------------------------------------------------------
|  |  | 소 |  |  |  | 계 | [50 empty] | 15756.9 | .0 | 15,756.9 | .0
3. 기계경비
|  | 1)굴삭기(0.7㎥) : | [5 empty] | 109,287 | [7 empty] | * |  | 8 |  |  | 시간 | [5 empty] | / |  |  | Q |  | = |  | 13,877.7 | [23 empty] | 13877.6 | 3,265.1 | 7,494.6 | 3,117.9 | D0201-0070
------------------------------------------------------------
|  |  | 소 |  |  |  | 계 | [50 empty] | 13877.6 | 3,265.1 | 7,494.6 | 3,117.9
------------------------------------------------------------
|  |  | 합 |  |  |  | 계 | [50 empty] | 29634.5 | 3,265.1 | 23,251.5 | 3,117.9
계 | [57 empty] | 29,633 | 3,265 | 23,251 | 3,117
산근 30 호표 ：유 로 폼 ((6회-간단)) ㎡ 당 | [61 empty] | :S-G-6-33-6GD | "◈ 유로폼 설치 및 해체 (6회-간단) ; ㎡당"&C_&C_"☞ 건설표준품셈 (공통) 6-3-3 ☜"&C_&C_&C_"-. 수문 또는 관의 기초, 건축 매트기초등 간단한 구조"&C_&C_"1. 재 료 비"&C_&C_.BS AA&C_&C_ "1)패널(STEEL PANEL):" [M-6-007] * 0.95 "EA" / 10 =&C_&C_.BE AA&C_&C_ /-&C_ +>&C_&C_ "2)내부패널,부자재, 소모재료 (웨지핀, 플랫타이, 강관파이프, 후크, 박리제등)"&C_&C_ "주자재(패널)비의 29% :" [BR(AA)] * 29% =&C_&C_ /-&C_ +>&C_&C_"2. 노 무 비:"&C_&C_ Q = 40 "㎡/일"&C_&C_ "1)형틀목공:" [W1007] * 4 "인" / ?Q =&C_&C_ "2)보통인부:" [W1002] * 1 "인" / ?Q =&C_&C_ /-&C_ +>&C_&C_"3. 공구손료 및 경장비 기계경비 (&L_의 3%)"&C_&C_ [%TOT:LE] * 3% = &C_&C_ /-&C_ +>&C_&C_ /--&C_ ++>&C_&C_
◈ 유로폼 설치 및 해체 (6회-간단) ; ㎡당 | [57 empty] | 0
☞ 건설표준품셈 (공통) 6-3-3 ☜
-. 수문 또는 관의 기초, 건축 매트기초등 간단한 구조
1. 재 료 비
|  | 1)패널(STEEL PANEL): | [5 empty] | 26,885 | [6 empty] | * |  | 0.95 | [5 empty] | EA | [5 empty] | / |  | 10 |  |  | = |  | 2,554.0 | [21 empty] | 2554 | 2,554.0 |  |  | M-6-007
------------------------------------------------------------
|  |  | 소 |  |  |  | 계 | [50 empty] | 2554 | 2,554.0 | .0 | .0
2)내부패널,부자재, 소모재료 (웨지핀, 플랫타이, 강관파이프, 후크, 박리제등)
|  |  |  | 주자재(패널)비의 29% : | [6 empty] | 2,554 | [5 empty] | * |  | 0.29 |  |  |  |  | = |  | 740.6 | [31 empty] | 740.6 | 740.6
------------------------------------------------------------
|  |  | 소 |  |  |  | 계 | [50 empty] | 740.6 | 740.6 | .0 | .0
2. 노 무 비:
|  |  |  | Q |  | = |  | 40 |  |  |  | ㎡/일
|  | 1)형틀목공: | [5 empty] | 275,790 | [7 empty] | * |  | 4 |  |  | 인 | [5 empty] | / |  |  | Q |  | = |  | 27,579.0 | [23 empty] | 27579 |  | 27,579.0 |  | W1007
|  | 2)보통인부: | [5 empty] | 172,068 | [7 empty] | * |  | 1 |  |  | 인 | [5 empty] | / |  |  | Q |  | = |  | 4,301.7 | [23 empty] | 4301.7 |  | 4,301.7 |  | W1002
------------------------------------------------------------
|  | 소 |  |  |  | 계 | [51 empty] | 31880.7 | .0 | 31,880.7 | .0
3. 공구손료 및 경장비 기계경비 (노무비의 3%)
|  |  | 31,880.7 | [8 empty] | * |  | 0.03 |  |  |  |  | = |  | 956.4 | [36 empty] | 956.4 |  |  | 956.4
------------------------------------------------------------
|  |  | 소 |  |  |  | 계 | [50 empty] | 956.4 | .0 | .0 | 956.4
------------------------------------------------------------
|  |  | 합 |  |  |  | 계 | [50 empty] | 36131.7 | 3,294.6 | 31,880.7 | 956.4
계 | [57 empty] | 36,130 | 3,294 | 31,880 | 956
산근 31 호표 ：경계 블록 설치 (B-TYPE (가로+세로,직선-500미만)) M 당 | [61 empty] | :S-C-1-920-4BJ | "◈ 보차도 및 도로경계블록 설치 (B-TYPE,직선-500미만) ; M당"&C_&C_"☞ 건설표준품셈 (토목) 1-9-2 ☜"&C_&C_ "※ 가로 + 세로 = 500미만 ※"&C_&C_"⊙ A-TYPE : 공원, 단지, 택지조성공사 보도등 장비이동 및 적재 용이"&C_&C_ QA = 90 "M/일"&C_&C_"⊙ B-TYPE : 차도인접, 주택가등 장비이동 및 적재공간 협소"&C_&C_ QB = 65 "M/일"&C_&C_"1. 노 무 비"&C_&C_ "1)특별인부:" [W1003] * 2 "인" / ?QB =&C_&C_ "2)보통인부:" [W1002] * 1 "인" / ?QB =&C_&C_"-. 본 품은 위치확인, 경계블록 절단 및 설치, 이음모르타르 바름작업 포함"&C_&C_"-. 본 품은 소운반 포함"&C_&C_ /-&C_ +>&C_&C_ "3)공구손료 및 경장비(절단기 등)의 기계경비 : &L_의 2%"&C_&C_ [%TOT:LE] * 2% = &C_&C_ /-&C_ +>&C_&C_"2. 기계경비"&C_&C_ "1)굴삭기(0.2 ㎥) :" [D0201-0020] * 8 "시간" / ?QB =&C_&C_ /-&C_ +>&C_&C_ /--&C_ ++>
◈ 보차도 및 도로경계블록 설치 (B-TYPE,직선-500미만) ; M당 | [57 empty] | 0
☞ 건설표준품셈 (토목) 1-9-2 ☜
※ 가로 + 세로 = 500미만 ※
⊙ A-TYPE : 공원, 단지, 택지조성공사 보도등 장비이동 및 적재 용이
|  |  |  | QA |  |  | = |  | 90 |  |  |  | M/일
⊙ B-TYPE : 차도인접, 주택가등 장비이동 및 적재공간 협소
|  |  |  | QB |  |  | = |  | 65 |  |  |  | M/일
1. 노 무 비
|  | 1)특별인부: | [5 empty] | 226,122 | [7 empty] | * |  | 2 |  |  | 인 | [5 empty] | / |  |  | QB |  |  | = |  | 6,957.6 | [22 empty] | 6957.6 |  | 6,957.6 |  | W1003
|  | 2)보통인부: | [5 empty] | 172,068 | [7 empty] | * |  | 1 |  |  | 인 | [5 empty] | / |  |  | QB |  |  | = |  | 2,647.2 | [22 empty] | 2647.2 |  | 2,647.2 |  | W1002
-. 본 품은 위치확인, 경계블록 절단 및 설치, 이음모르타르 바름작업 포함
-. 본 품은 소운반 포함
------------------------------------------------------------
|  |  | 소 |  |  |  | 계 | [50 empty] | 9604.8 | .0 | 9,604.8 | .0
3)공구손료 및 경장비(절단기 등)의 기계경비 : 노무비의 2%
|  |  |  | 9,604.8 | [7 empty] | * |  | 0.02 |  |  |  |  | = |  | 192.0 | [36 empty] | 192 |  |  | 192.0
------------------------------------------------------------
|  |  | 소 |  |  |  | 계 | [50 empty] | 192 | .0 | .0 | 192.0
2. 기계경비
|  | 1)굴삭기(0.2 ㎥) : | [5 empty] | 83,885 | [6 empty] | * |  | 8 |  |  | 시간 | [5 empty] | / |  |  | QB |  |  | = |  | 10,324.3 | [23 empty] | 10324.2 | 1,352.8 | 7,264.0 | 1,707.4 | D0201-0020
------------------------------------------------------------
|  |  | 소 |  |  |  | 계 | [50 empty] | 10324.2 | 1,352.8 | 7,264.0 | 1,707.4
------------------------------------------------------------
|  |  | 합 |  |  |  | 계 | [50 empty] | 20121 | 1,352.8 | 16,868.8 | 1,899.4
계 | [57 empty] | 20,119 | 1,352 | 16,868 | 1,899
산근 32 호표 ：경계 블록 설치 (B-TYPE (가로+세로,곡선-500미만)) M 당 | [61 empty] | :S-C-1-920-4BG | "◈ 보차도 및 도로경계블록 설치 (B-TYPE,곡선-500미만) ; M당"&C_&C_"☞ 건설표준품셈 (토목) 1-9-2 ☜"&C_&C_ "※ 가로 + 세로 = 500미만 ※"&C_&C_"⊙ A-TYPE : 공원, 단지, 택지조성공사 보도등 장비이동 및 적재 용이"&C_&C_ QA = 80 "M/일"&C_&C_"⊙ B-TYPE : 차도인접, 주택가등 장비이동 및 적재공간 협소"&C_&C_ QB = 60 "M/일"&C_&C_"1. 노 무 비"&C_&C_ "1)특별인부:" [W1003] * 2 "인" / ?QB =&C_&C_ "2)보통인부:" [W1002] * 1 "인" / ?QB =&C_&C_"-. 본 품은 위치확인, 경계블록 절단 및 설치, 이음모르타르 바름작업 포함"&C_&C_"-. 본 품은 소운반 포함"&C_&C_ /-&C_ +>&C_&C_ "3)공구손료 및 경장비(절단기 등)의 기계경비 : &L_의 2%"&C_&C_ [%TOT:LE] * 2% = &C_&C_ /-&C_ +>&C_&C_"2. 기계경비"&C_&C_ "1)굴삭기(0.2 ㎥) :" [D0201-0020] * 8 "시간" / ?QB =&C_&C_ /-&C_ +>&C_&C_ /--&C_ ++>
◈ 보차도 및 도로경계블록 설치 (B-TYPE,곡선-500미만) ; M당 | [57 empty] | 0
☞ 건설표준품셈 (토목) 1-9-2 ☜
※ 가로 + 세로 = 500미만 ※
⊙ A-TYPE : 공원, 단지, 택지조성공사 보도등 장비이동 및 적재 용이
|  |  |  | QA |  |  | = |  | 80 |  |  |  | M/일
⊙ B-TYPE : 차도인접, 주택가등 장비이동 및 적재공간 협소
|  |  |  | QB |  |  | = |  | 60 |  |  |  | M/일
1. 노 무 비
|  | 1)특별인부: | [5 empty] | 226,122 | [7 empty] | * |  | 2 |  |  | 인 | [5 empty] | / |  |  | QB |  |  | = |  | 7,537.4 | [22 empty] | 7537.4 |  | 7,537.4 |  | W1003
|  | 2)보통인부: | [5 empty] | 172,068 | [7 empty] | * |  | 1 |  |  | 인 | [5 empty] | / |  |  | QB |  |  | = |  | 2,867.8 | [22 empty] | 2867.8 |  | 2,867.8 |  | W1002
-. 본 품은 위치확인, 경계블록 절단 및 설치, 이음모르타르 바름작업 포함
-. 본 품은 소운반 포함
------------------------------------------------------------
|  |  | 소 |  |  |  | 계 | [50 empty] | 10405.2 | .0 | 10,405.2 | .0
3)공구손료 및 경장비(절단기 등)의 기계경비 : 노무비의 2%
|  |  |  | 10,405.2 | [8 empty] | * |  | 0.02 |  |  |  |  | = |  | 208.1 | [35 empty] | 208.1 |  |  | 208.1
------------------------------------------------------------
|  |  | 소 |  |  |  | 계 | [50 empty] | 208.1 | .0 | .0 | 208.1
2. 기계경비
|  | 1)굴삭기(0.2 ㎥) : | [5 empty] | 83,885 | [6 empty] | * |  | 8 |  |  | 시간 | [5 empty] | / |  |  | QB |  |  | = |  | 11,184.6 | [23 empty] | 11184.6 | 1,465.6 | 7,869.3 | 1,849.7 | D0201-0020
------------------------------------------------------------
|  |  | 소 |  |  |  | 계 | [50 empty] | 11184.6 | 1,465.6 | 7,869.3 | 1,849.7
------------------------------------------------------------
|  |  | 합 |  |  |  | 계 | [50 empty] | 21797.9 | 1,465.6 | 18,274.5 | 2,057.8
계 | [57 empty] | 21,796 | 1,465 | 18,274 | 2,057
산근 33 호표 ：경계 블록 설치 (B-TYPE (가로+세로,직선-350미만)) M 당 | [61 empty] | :S-C-1-920-2BJ | "◈ 보차도 및 도로경계블록 설치 (B-TYPE,직선-350미만) ; M당"&C_&C_"☞ 건설표준품셈 (토목) 1-9-2 ☜"&C_&C_ "※ 가로 + 세로 = 350미만 ※"&C_&C_"⊙ A-TYPE : 공원, 단지, 택지조성공사 보도등 장비이동 및 적재 용이"&C_&C_ QA = 145 "M/일"&C_&C_"⊙ B-TYPE : 차도인접, 주택가등 장비이동 및 적재공간 협소"&C_&C_ QB = 100 "M/일"&C_&C_"1. 노 무 비"&C_&C_ "1)특별인부:" [W1003] * 2 "인" / ?QB =&C_&C_ "2)보통인부:" [W1002] * 1 "인" / ?QB =&C_&C_"-. 본 품은 위치확인, 경계블록 절단 및 설치, 이음모르타르 바름작업 포함"&C_&C_"-. 본 품은 소운반 포함"&C_&C_ /-&C_ +>&C_&C_ "3)공구손료 및 경장비(절단기 등)의 기계경비 : &L_의 2%"&C_&C_ [%TOT:LE] * 2% = &C_&C_ /-&C_ +>&C_&C_"2. 기계경비"&C_&C_ "1)굴삭기(0.2 ㎥) :" [D0201-0020] * 8 "시간" / ?QB =&C_&C_ /-&C_ +>&C_&C_ /--&C_ ++>
◈ 보차도 및 도로경계블록 설치 (B-TYPE,직선-350미만) ; M당 | [57 empty] | 0
☞ 건설표준품셈 (토목) 1-9-2 ☜
※ 가로 + 세로 = 350미만 ※
⊙ A-TYPE : 공원, 단지, 택지조성공사 보도등 장비이동 및 적재 용이
|  |  |  | QA |  |  | = |  | 145 |  |  |  |  | M/일
⊙ B-TYPE : 차도인접, 주택가등 장비이동 및 적재공간 협소
|  |  |  | QB |  |  | = |  | 100 |  |  |  |  | M/일
1. 노 무 비
|  | 1)특별인부: | [5 empty] | 226,122 | [7 empty] | * |  | 2 |  |  | 인 | [5 empty] | / |  |  | QB |  |  | = |  | 4,522.4 | [22 empty] | 4522.4 |  | 4,522.4 |  | W1003
|  | 2)보통인부: | [5 empty] | 172,068 | [7 empty] | * |  | 1 |  |  | 인 | [5 empty] | / |  |  | QB |  |  | = |  | 1,720.6 | [22 empty] | 1720.6 |  | 1,720.6 |  | W1002
-. 본 품은 위치확인, 경계블록 절단 및 설치, 이음모르타르 바름작업 포함
-. 본 품은 소운반 포함
------------------------------------------------------------
|  |  | 소 |  |  |  | 계 | [50 empty] | 6243 | .0 | 6,243.0 | .0
3)공구손료 및 경장비(절단기 등)의 기계경비 : 노무비의 2%
|  |  |  | 6,243 | [5 empty] | * |  | 0.02 |  |  |  |  | = |  | 124.8 | [38 empty] | 124.8 |  |  | 124.8
------------------------------------------------------------
|  |  | 소 |  |  |  | 계 | [50 empty] | 124.8 | .0 | .0 | 124.8
2. 기계경비
|  | 1)굴삭기(0.2 ㎥) : | [5 empty] | 83,885 | [6 empty] | * |  | 8 |  |  | 시간 | [5 empty] | / |  |  | QB |  |  | = |  | 6,710.8 | [23 empty] | 6710.7 | 879.3 | 4,721.6 | 1,109.8 | D0201-0020
------------------------------------------------------------
|  |  | 소 |  |  |  | 계 | [50 empty] | 6710.7 | 879.3 | 4,721.6 | 1,109.8
------------------------------------------------------------
|  |  | 합 |  |  |  | 계 | [50 empty] | 13078.5 | 879.3 | 10,964.6 | 1,234.6
계 | [57 empty] | 13,077 | 879 | 10,964 | 1,234
산근 34 호표 ：차선 도색 제거 ㎡ 당 | [61 empty] | :S-U-2-1-16 | "◈ 차선 도색 제거 ; ㎡당"&C_&C_"☞ 건설표준품셈 (유지관리-토목) 2-1-16 ☜"&C_&C_"1. 노 무 비"&C_&C_ Q = 35 "㎡/일"&C_&C_ "1)특별인부:" [W1003] * 1 "인" / ?Q =&C_&C_ "2)보통인부:" [W1002] * 2 "인" / ?Q =&C_&C_ /-&C_ +>&C_ &C_"3. 기계경비"&C_&C_ "1)차선제거기 (6.71kW)"&C_&C_ "&M_:" [D7360-0090] * 8 / ?Q = &C_&C_ "&L_:" [D7360-0090] * 8 / ?Q = &C_&C_ "&E_:" [D7360-0090] * 8 / ?Q = &C_&C_ /-&C_ +>&C_&C_ "2)트 럭(2.5TON)"&C_&C_ "&M_:" [D0602-0025] * 8 / ?Q = &C_&C_ "&L_:" [D0602-0025] * 8 / ?Q = &C_&C_ "&E_:" [D0602-0025] * 8 / ?Q = &C_&C_ /-&C_ +>&C_&C_ /--&C_ ++> &C_
◈ 차선 도색 제거 ; ㎡당 | [57 empty] | 0
☞ 건설표준품셈 (유지관리-토목) 2-1-16 ☜
1. 노 무 비
|  |  |  | Q |  | = |  | 35 |  |  |  | ㎡/일
|  | 1)특별인부: | [5 empty] | 226,122 | [7 empty] | * |  | 1 |  |  | 인 | [5 empty] | / |  |  | Q |  | = |  | 6,460.6 | [23 empty] | 6460.6 |  | 6,460.6 |  | W1003
|  | 2)보통인부: | [5 empty] | 172,068 | [7 empty] | * |  | 2 |  |  | 인 | [5 empty] | / |  |  | Q |  | = |  | 9,832.4 | [23 empty] | 9832.4 |  | 9,832.4 |  | W1002
------------------------------------------------------------
|  |  | 소 |  |  |  | 계 | [50 empty] | 16293 | .0 | 16,293.0 | .0
3. 기계경비
1)차선제거기 (6.71kW)
|  |  |  | 재료비: | [5 empty] | 12,093 | [6 empty] | * |  | 8 |  | / |  |  | Q |  | = |  | 2,764.1 | [29 empty] | 2764.1 | 2,764.1 |  |  | D7360-0090
|  |  |  | 노무비: | [5 empty] | 36,248 | [6 empty] | * |  | 8 |  | / |  |  | Q |  | = |  | 8,285.2 | [29 empty] | 8285.2 |  | 8,285.2 |  | D7360-0090
|  |  |  | 경 비: | [5 empty] | 3,763 | [5 empty] | * |  | 8 |  | / |  |  | Q |  | = |  | 860.1 | [30 empty] | 860.1 |  |  | 860.1 | D7360-0090
------------------------------------------------------------
|  |  | 소 |  |  |  | 계 | [50 empty] | 11909.4 | 2,764.1 | 8,285.2 | 860.1
2)트 럭(2.5TON)
|  |  |  | 재료비: | [5 empty] | 7,271 | [5 empty] | * |  | 8 |  | / |  |  | Q |  | = |  | 1,661.9 | [30 empty] | 1661.9 | 1,661.9 |  |  | D0602-0025
|  |  |  | 노무비: | [5 empty] | 49,778 | [6 empty] | * |  | 8 |  | / |  |  | Q |  | = |  | 11,377.8 | [29 empty] | 11377.8 |  | 11,377.8 |  | D0602-0025
|  |  |  | 경 비: | [5 empty] | 6,522 | [5 empty] | * |  | 8 |  | / |  |  | Q |  | = |  | 1,490.7 | [30 empty] | 1490.7 |  |  | 1,490.7 | D0602-0025
------------------------------------------------------------
|  |  | 소 |  |  |  | 계 | [50 empty] | 14530.4 | 1,661.9 | 11,377.8 | 1,490.7
------------------------------------------------------------
|  |  | 합 |  |  |  | 계 | [50 empty] | 42732.8 | 4,426.0 | 35,956.0 | 2,350.8
계 | [57 empty] | 42,732 | 4,426 | 35,956 | 2,350
산근 35 호표 ：차 로 밑 그 림 ((실 선)) ㎡ 당 | [61 empty] | :S-U-2-1-151-1 | "◈ 차 로 밑 그 림 (실 선) ; ㎡당"&C_&C_"☞ 건설표준품셈 (유지관리) 2-1-15 (1) ☜"&C_&C_"1. 노 무 비"&C_&C_ Q = 600 "(공용구간)" = "㎡/일"&C_&C_ "1)특별인부:" [W1003] * 2 "인" / ?Q =&C_&C_ "2)보통인부:" [W1002] * 2 "인" / ?Q =&C_&C_ /-&C_ +>&C_&C_"2. 기계경비"&C_&C_ "1)덤프트럭 (2.5 ton) :" &C_&C_ "&M_:" [D0602-0025] * 8 / ?Q = &C_&C_ "&L_:" [D0602-0025] * 8 / ?Q = &C_&C_ "&E_:" [D0602-0025] * 8 / ?Q = &C_&C_ /-&C_ +>&C_&C_ /--&C_ ++>&C_
◈ 차 로 밑 그 림 (실 선) ; ㎡당 | [57 empty] | 0
☞ 건설표준품셈 (유지관리) 2-1-15 (1) ☜
1. 노 무 비
|  |  |  | Q |  | = |  | 600 |  |  |  |  | (공용구간) | [5 empty] | = |  | 600 |  |  |  |  | ㎡/일
|  | 1)특별인부: | [5 empty] | 226,122 | [7 empty] | * |  | 2 |  |  | 인 | [5 empty] | / |  |  | Q |  | = |  | 753.7 | [23 empty] | 753.7 |  | 753.7 |  | W1003
|  | 2)보통인부: | [5 empty] | 172,068 | [7 empty] | * |  | 2 |  |  | 인 | [5 empty] | / |  |  | Q |  | = |  | 573.5 | [23 empty] | 573.5 |  | 573.5 |  | W1002
------------------------------------------------------------
|  |  | 소 |  |  |  | 계 | [50 empty] | 1327.2 | .0 | 1,327.2 | .0
2. 기계경비
1)덤프트럭 (2.5 ton) :
|  |  |  | 재료비: | [5 empty] | 7,271 | [5 empty] | * |  | 8 |  | / |  |  | Q |  | = |  | 96.9 | [30 empty] | 96.9 | 96.9 |  |  | D0602-0025
|  |  |  | 노무비: | [5 empty] | 49,778 | [6 empty] | * |  | 8 |  | / |  |  | Q |  | = |  | 663.7 | [29 empty] | 663.7 |  | 663.7 |  | D0602-0025
|  |  |  | 경 비: | [5 empty] | 6,522 | [5 empty] | * |  | 8 |  | / |  |  | Q |  | = |  | 86.9 | [30 empty] | 86.9 |  |  | 86.9 | D0602-0025
------------------------------------------------------------
|  |  | 소 |  |  |  | 계 | [50 empty] | 847.5 | 96.9 | 663.7 | 86.9
------------------------------------------------------------
|  |  | 합 |  |  |  | 계 | [50 empty] | 2174.7 | 96.9 | 1,990.9 | 86.9
계 | [57 empty] | 2,172 | 96 | 1,990 | 86
산근 36 호표 ：차선도색(융착식) (수동식(황색-실선)) ㎡ 당 | [61 empty] | :S-U-2-1-154-1Y | "◈ 차선도색(융착식), 수동식(황색-실선) ; ㎡당"&C_&C_"☞ 건설표준품셈 (유지관리) 2-1-15 (4) ☜"&C_&C_"1. 재 료 비"&C_&C_ "1)도로표지용도료 (융착식(황색), 20KG) :" [M-12-Y01] * 4.53 "kg" =&C_&C_ "2)도로표지용유리알 (고휘도) :" [M-DP-G01] * 0.31 "㎏" =&C_&C_ "3)프라이머 (융착식하도접착제) :" [M-UDP-001] * 0.2 "㎏" =&C_&C_ "4)프로판가스(일반용) :" [M-DP-G02] * 0.2 "㎏" =&C_&C_ /-&C_ +>&C_&C_ "5)잡재료 및 소모&M_ : 주&M_의 1%"&C_&C_ [%TOT:MM] * 1% = &C_&C_ /-&C_ +>&C_&C_"2. 노 무 비"&C_&C_ Q = 500 "(공용구간)" = "㎡/일"&C_&C_ "1)특별인부(도색):" [W1003] * 2 "인" / ?Q =&C_&C_ "2)보통인부(도색):" [W1002] * 2 "인" / ?Q =&C_&C_ /-&C_ +>&C_ &C_"3. 기계경비"&C_&C_ "1)공구손료 및 경장비(라인마커,용해기 등) : &L_의 10%"&C_&C_ [%TOT:LE] * 10% =&C_&C_ /-&C_ +>&C_&C_ "2)트 럭(4.5TON)"&C_&C_ "&M_:" [D0602-0045] * 8 / ?Q = &C_&C_ "&L_:" [D0602-0045] * 8 / ?Q = &C_&C_ "&E_:" [D0602-0045] * 8 / ?Q = &C_&C_ /-&C_ +>&C_&C_ "3)트 럭(2.5TON)"&C_&C_ "&M_:" [D0602-0025] * 8 / ?Q = &C_&C_ "&L_:" [D0602-0025] * 8 / ?Q = &C_&C_ "&E_:" [D0602-0025] * 8 / ?Q = &C_&C_ /-&C_ +>&C_&C_ /--&C_ ++> &C_
◈ 차선도색(융착식), 수동식(황색-실선) ; ㎡당 | [57 empty] | 0
☞ 건설표준품셈 (유지관리) 2-1-15 (4) ☜
1. 재 료 비
|  | 1)도로표지용도료 (융착식(황색), 20KG) : | [5 empty] | 4,600 | [5 empty] | * |  | 4.53 | [5 empty] | kg | [5 empty] | = |  | 20,838.0 | [27 empty] | 20838 | 20,838.0 |  |  | M-12-Y01
|  | 2)도로표지용유리알 (고휘도) : | [6 empty] | 4,500 | [5 empty] | * |  | 0.31 | [5 empty] | ㎏ | [5 empty] | = |  | 1,395.0 | [26 empty] | 1395 | 1,395.0 |  |  | M-DP-G01
|  | 3)프라이머 (융착식하도접착제) : | [5 empty] | 2,311 | [5 empty] | * |  | 0.2 |  |  |  |  | ㎏ | [5 empty] | = |  | 462.2 | [28 empty] | 462.2 | 462.2 |  |  | M-UDP-001
|  | 4)프로판가스(일반용) : | [5 empty] | 2,076 | [5 empty] | * |  | 0.2 |  |  |  |  | ㎏ | [5 empty] | = |  | 415.2 | [28 empty] | 415.2 | 415.2 |  |  | M-DP-G02
------------------------------------------------------------
|  |  | 소 |  |  |  | 계 | [50 empty] | 23110.4 | 23,110.4 | .0 | .0
5)잡재료 및 소모재료비 : 주재료비의 1%
|  |  | 23,110.4 | [8 empty] | * |  | 0.01 |  |  |  |  | = |  | 231.1 | [36 empty] | 231.1 | 231.1
------------------------------------------------------------
|  |  | 소 |  |  |  | 계 | [50 empty] | 231.1 | 231.1 | .0 | .0
2. 노 무 비
|  |  |  | Q |  | = |  | 500 |  |  |  |  | (공용구간) | [5 empty] | = |  | 500 |  |  |  |  | ㎡/일
|  | 1)특별인부(도색): | [5 empty] | 226,122 | [7 empty] | * |  | 2 |  |  | 인 | [5 empty] | / |  |  | Q |  | = |  | 904.4 | [23 empty] | 904.4 |  | 904.4 |  | W1003
|  | 2)보통인부(도색): | [5 empty] | 172,068 | [7 empty] | * |  | 2 |  |  | 인 | [5 empty] | / |  |  | Q |  | = |  | 688.2 | [23 empty] | 688.2 |  | 688.2 |  | W1002
------------------------------------------------------------
|  |  | 소 |  |  |  | 계 | [50 empty] | 1592.6 | .0 | 1,592.6 | .0
3. 기계경비
1)공구손료 및 경장비(라인마커,용해기 등) : 노무비의 10%
|  |  | 1,592.6 | [7 empty] | * |  | 0.1 |  |  |  | = |  | 159.2 | [38 empty] | 159.2 |  |  | 159.2
------------------------------------------------------------
|  |  | 소 |  |  |  | 계 | [50 empty] | 159.2 | .0 | .0 | 159.2
2)트 럭(4.5TON)
|  |  |  | 재료비: | [5 empty] | 12,536 | [6 empty] | * |  | 8 |  | / |  |  | Q |  | = |  | 200.5 | [29 empty] | 200.5 | 200.5 |  |  | D0602-0045
|  |  |  | 노무비: | [5 empty] | 49,778 | [6 empty] | * |  | 8 |  | / |  |  | Q |  | = |  | 796.4 | [29 empty] | 796.4 |  | 796.4 |  | D0602-0045
|  |  |  | 경 비: | [5 empty] | 7,613 | [5 empty] | * |  | 8 |  | / |  |  | Q |  | = |  | 121.8 | [30 empty] | 121.8 |  |  | 121.8 | D0602-0045
------------------------------------------------------------
|  |  | 소 |  |  |  | 계 | [50 empty] | 1118.7 | 200.5 | 796.4 | 121.8
3)트 럭(2.5TON)
|  |  |  | 재료비: | [5 empty] | 7,271 | [5 empty] | * |  | 8 |  | / |  |  | Q |  | = |  | 116.3 | [30 empty] | 116.3 | 116.3 |  |  | D0602-0025
|  |  |  | 노무비: | [5 empty] | 49,778 | [6 empty] | * |  | 8 |  | / |  |  | Q |  | = |  | 796.4 | [29 empty] | 796.4 |  | 796.4 |  | D0602-0025
|  |  |  | 경 비: | [5 empty] | 6,522 | [5 empty] | * |  | 8 |  | / |  |  | Q |  | = |  | 104.3 | [30 empty] | 104.3 |  |  | 104.3 | D0602-0025
------------------------------------------------------------
|  |  | 소 |  |  |  | 계 | [50 empty] | 1017 | 116.3 | 796.4 | 104.3
------------------------------------------------------------
|  |  | 합 |  |  |  | 계 | [50 empty] | 27229 | 23,658.3 | 3,185.4 | 385.3
계 | [57 empty] | 27,228 | 23,658 | 3,185 | 385
산근 37 호표 ：차선도색(융착식) (수동식(백색-실선)) ㎡ 당 | [61 empty] | :S-U-2-1-154-1W | "◈ 차선도색(융착식), 수동식(백색-실선) ; ㎡당"&C_&C_"☞ 건설표준품셈 (유지관리) 2-1-15 (4) ☜"&C_&C_"1. 재 료 비"&C_&C_ "1)도로표지용도료 (융착식(백색), 20KG) :" [M-12-W01] * 4.53 "kg" =&C_&C_ "2)도로표지용유리알 (고휘도) :" [M-DP-G01] * 0.31 "㎏" =&C_&C_ "3)프라이머 (융착식하도접착제) :" [M-UDP-001] * 0.2 "㎏" =&C_&C_ "4)프로판가스(일반용) :" [M-DP-G02] * 0.2 "㎏" =&C_&C_ /-&C_ +>&C_&C_ "5)잡재료 및 소모&M_ : 주&M_의 1%"&C_&C_ [%TOT:MM] * 1% = &C_&C_ /-&C_ +>&C_&C_"2. 노 무 비"&C_&C_ Q = 500 "(공용구간)" = "㎡/일"&C_&C_ "1)특별인부(도색):" [W1003] * 2 "인" / ?Q =&C_&C_ "2)보통인부(도색):" [W1002] * 2 "인" / ?Q =&C_&C_ /-&C_ +>&C_ &C_"3. 기계경비"&C_&C_ "1)공구손료 및 경장비(라인마커,용해기 등) : &L_의 10%"&C_&C_ [%TOT:LE] * 10% =&C_&C_ /-&C_ +>&C_&C_ "2)트 럭(4.5TON)"&C_&C_ "&M_:" [D0602-0045] * 8 / ?Q = &C_&C_ "&L_:" [D0602-0045] * 8 / ?Q = &C_&C_ "&E_:" [D0602-0045] * 8 / ?Q = &C_&C_ /-&C_ +>&C_&C_ "3)트 럭(2.5TON)"&C_&C_ "&M_:" [D0602-0025] * 8 / ?Q = &C_&C_ "&L_:" [D0602-0025] * 8 / ?Q = &C_&C_ "&E_:" [D0602-0025] * 8 / ?Q = &C_&C_ /-&C_ +>&C_&C_ /--&C_ ++> &C_
◈ 차선도색(융착식), 수동식(백색-실선) ; ㎡당 | [57 empty] | 0
☞ 건설표준품셈 (유지관리) 2-1-15 (4) ☜
1. 재 료 비
|  | 1)도로표지용도료 (융착식(백색), 20KG) : | [5 empty] | 4,600 | [5 empty] | * |  | 4.53 | [5 empty] | kg | [5 empty] | = |  | 20,838.0 | [27 empty] | 20838 | 20,838.0 |  |  | M-12-W01
|  | 2)도로표지용유리알 (고휘도) : | [6 empty] | 4,500 | [5 empty] | * |  | 0.31 | [5 empty] | ㎏ | [5 empty] | = |  | 1,395.0 | [26 empty] | 1395 | 1,395.0 |  |  | M-DP-G01
|  | 3)프라이머 (융착식하도접착제) : | [5 empty] | 2,311 | [5 empty] | * |  | 0.2 |  |  |  |  | ㎏ | [5 empty] | = |  | 462.2 | [28 empty] | 462.2 | 462.2 |  |  | M-UDP-001
|  | 4)프로판가스(일반용) : | [5 empty] | 2,076 | [5 empty] | * |  | 0.2 |  |  |  |  | ㎏ | [5 empty] | = |  | 415.2 | [28 empty] | 415.2 | 415.2 |  |  | M-DP-G02
------------------------------------------------------------
|  |  | 소 |  |  |  | 계 | [50 empty] | 23110.4 | 23,110.4 | .0 | .0
5)잡재료 및 소모재료비 : 주재료비의 1%
|  |  | 23,110.4 | [8 empty] | * |  | 0.01 |  |  |  |  | = |  | 231.1 | [36 empty] | 231.1 | 231.1
------------------------------------------------------------
|  |  | 소 |  |  |  | 계 | [50 empty] | 231.1 | 231.1 | .0 | .0
2. 노 무 비
|  |  |  | Q |  | = |  | 500 |  |  |  |  | (공용구간) | [5 empty] | = |  | 500 |  |  |  |  | ㎡/일
|  | 1)특별인부(도색): | [5 empty] | 226,122 | [7 empty] | * |  | 2 |  |  | 인 | [5 empty] | / |  |  | Q |  | = |  | 904.4 | [23 empty] | 904.4 |  | 904.4 |  | W1003
|  | 2)보통인부(도색): | [5 empty] | 172,068 | [7 empty] | * |  | 2 |  |  | 인 | [5 empty] | / |  |  | Q |  | = |  | 688.2 | [23 empty] | 688.2 |  | 688.2 |  | W1002
------------------------------------------------------------
|  |  | 소 |  |  |  | 계 | [50 empty] | 1592.6 | .0 | 1,592.6 | .0
3. 기계경비
1)공구손료 및 경장비(라인마커,용해기 등) : 노무비의 10%
|  |  | 1,592.6 | [7 empty] | * |  | 0.1 |  |  |  | = |  | 159.2 | [38 empty] | 159.2 |  |  | 159.2
------------------------------------------------------------
|  |  | 소 |  |  |  | 계 | [50 empty] | 159.2 | .0 | .0 | 159.2
2)트 럭(4.5TON)
|  |  |  | 재료비: | [5 empty] | 12,536 | [6 empty] | * |  | 8 |  | / |  |  | Q |  | = |  | 200.5 | [29 empty] | 200.5 | 200.5 |  |  | D0602-0045
|  |  |  | 노무비: | [5 empty] | 49,778 | [6 empty] | * |  | 8 |  | / |  |  | Q |  | = |  | 796.4 | [29 empty] | 796.4 |  | 796.4 |  | D0602-0045
|  |  |  | 경 비: | [5 empty] | 7,613 | [5 empty] | * |  | 8 |  | / |  |  | Q |  | = |  | 121.8 | [30 empty] | 121.8 |  |  | 121.8 | D0602-0045
------------------------------------------------------------
|  |  | 소 |  |  |  | 계 | [50 empty] | 1118.7 | 200.5 | 796.4 | 121.8
3)트 럭(2.5TON)
|  |  |  | 재료비: | [5 empty] | 7,271 | [5 empty] | * |  | 8 |  | / |  |  | Q |  | = |  | 116.3 | [30 empty] | 116.3 | 116.3 |  |  | D0602-0025
|  |  |  | 노무비: | [5 empty] | 49,778 | [6 empty] | * |  | 8 |  | / |  |  | Q |  | = |  | 796.4 | [29 empty] | 796.4 |  | 796.4 |  | D0602-0025
|  |  |  | 경 비: | [5 empty] | 6,522 | [5 empty] | * |  | 8 |  | / |  |  | Q |  | = |  | 104.3 | [30 empty] | 104.3 |  |  | 104.3 | D0602-0025
------------------------------------------------------------
|  |  | 소 |  |  |  | 계 | [50 empty] | 1017 | 116.3 | 796.4 | 104.3
------------------------------------------------------------
|  |  | 합 |  |  |  | 계 | [50 empty] | 27229 | 23,658.3 | 3,185.4 | 385.3
계 | [57 empty] | 27,228 | 23,658 | 3,185 | 385
산근 38 호표 ：차 로 밑 그 림 ((파 선)) ㎡ 당 | [61 empty] | :S-U-2-1-151-2 | "◈ 차 로 밑 그 림 (파 선) ; ㎡당"&C_&C_"☞ 건설표준품셈 (유지관리) 2-1-15 (1) ☜"&C_&C_"1. 노 무 비"&C_&C_ Q = 300 "(공용구간)" = "㎡/일"&C_&C_ "1)특별인부:" [W1003] * 2 "인" / ?Q =&C_&C_ "2)보통인부:" [W1002] * 2 "인" / ?Q =&C_&C_ /-&C_ +>&C_&C_"2. 기계경비"&C_&C_ "1)덤프트럭 (2.5 ton) :" &C_&C_ "&M_:" [D0602-0025] * 8 / ?Q = &C_&C_ "&L_:" [D0602-0025] * 8 / ?Q = &C_&C_ "&E_:" [D0602-0025] * 8 / ?Q = &C_&C_ /-&C_ +>&C_&C_ /--&C_ ++>&C_
◈ 차 로 밑 그 림 (파 선) ; ㎡당 | [57 empty] | 0
☞ 건설표준품셈 (유지관리) 2-1-15 (1) ☜
1. 노 무 비
|  |  |  | Q |  | = |  | 300 |  |  |  |  | (공용구간) | [5 empty] | = |  | 300 |  |  |  |  | ㎡/일
|  | 1)특별인부: | [5 empty] | 226,122 | [7 empty] | * |  | 2 |  |  | 인 | [5 empty] | / |  |  | Q |  | = |  | 1,507.4 | [23 empty] | 1507.4 |  | 1,507.4 |  | W1003
|  | 2)보통인부: | [5 empty] | 172,068 | [7 empty] | * |  | 2 |  |  | 인 | [5 empty] | / |  |  | Q |  | = |  | 1,147.1 | [23 empty] | 1147.1 |  | 1,147.1 |  | W1002
------------------------------------------------------------
|  |  | 소 |  |  |  | 계 | [50 empty] | 2654.5 | .0 | 2,654.5 | .0
2. 기계경비
1)덤프트럭 (2.5 ton) :
|  |  |  | 재료비: | [5 empty] | 7,271 | [5 empty] | * |  | 8 |  | / |  |  | Q |  | = |  | 193.8 | [30 empty] | 193.8 | 193.8 |  |  | D0602-0025
|  |  |  | 노무비: | [5 empty] | 49,778 | [6 empty] | * |  | 8 |  | / |  |  | Q |  | = |  | 1,327.4 | [29 empty] | 1327.4 |  | 1,327.4 |  | D0602-0025
|  |  |  | 경 비: | [5 empty] | 6,522 | [5 empty] | * |  | 8 |  | / |  |  | Q |  | = |  | 173.9 | [30 empty] | 173.9 |  |  | 173.9 | D0602-0025
------------------------------------------------------------
|  |  | 소 |  |  |  | 계 | [50 empty] | 1695.1 | 193.8 | 1,327.4 | 173.9
------------------------------------------------------------
|  |  | 합 |  |  |  | 계 | [50 empty] | 4349.6 | 193.8 | 3,981.9 | 173.9
계 | [57 empty] | 4,347 | 193 | 3,981 | 173
산근 39 호표 ：차선도색(융착식) (수동식(백색-파선)) ㎡ 당 | [61 empty] | :S-U-2-1-124-2W | "◈ 차선도색(융착식), 수동식(백색-실선) ; ㎡당"&C_&C_"☞ 건설표준품셈 (유지관리) 2-1-12 (4) ☜"&C_&C_"1. 재 료 비"&C_&C_ "1)도로표지용도료 (융착식(백색), 20KG) :" [M-12-W01] * 4.53 "kg" =&C_&C_ "2)도로표지용유리알 (고휘도) :" [M-DP-G01] * 0.31 "㎏" =&C_&C_ "3)프라이머 (융착식하도접착제) :" [M-UDP-001] * 0.2 "㎏" =&C_&C_ "4)프로판가스(일반용) :" [M-DP-G02] * 0.2 "㎏" =&C_&C_ /-&C_ +>&C_&C_ "5)잡재료 및 소모&M_ : 주&M_의 1%"&C_&C_ [%TOT:MM] * 1% = &C_&C_ /-&C_ +>&C_&C_"2. 노 무 비"&C_&C_ Q = 250 "(공용구간)" = "㎡/일"&C_&C_ "1)특별인부(도색):" [W1003] * 2 "인" / ?Q =&C_&C_ "2)보통인부(도색):" [W1002] * 2 "인" / ?Q =&C_&C_ /-&C_ +>&C_ &C_"3. 기계경비"&C_&C_ "1)공구손료 및 경장비(라인마커,용해기 등) : &L_의 10%"&C_&C_ [%TOT:LE] * 10% =&C_&C_ /-&C_ +>&C_&C_ "2)트 럭(4.5TON)"&C_&C_ "&M_:" [D0602-0045] * 8 / ?Q = &C_&C_ "&L_:" [D0602-0045] * 8 / ?Q = &C_&C_ "&E_:" [D0602-0045] * 8 / ?Q = &C_&C_ /-&C_ +>&C_&C_ "3)트 럭(2.5TON)"&C_&C_ "&M_:" [D0602-0025] * 8 / ?Q = &C_&C_ "&L_:" [D0602-0025] * 8 / ?Q = &C_&C_ "&E_:" [D0602-0025] * 8 / ?Q = &C_&C_ /-&C_ +>&C_&C_ /--&C_ ++> &C_
◈ 차선도색(융착식), 수동식(백색-실선) ; ㎡당 | [57 empty] | 0
☞ 건설표준품셈 (유지관리) 2-1-12 (4) ☜
1. 재 료 비
|  | 1)도로표지용도료 (융착식(백색), 20KG) : | [5 empty] | 4,600 | [5 empty] | * |  | 4.53 | [5 empty] | kg | [5 empty] | = |  | 20,838.0 | [27 empty] | 20838 | 20,838.0 |  |  | M-12-W01
|  | 2)도로표지용유리알 (고휘도) : | [6 empty] | 4,500 | [5 empty] | * |  | 0.31 | [5 empty] | ㎏ | [5 empty] | = |  | 1,395.0 | [26 empty] | 1395 | 1,395.0 |  |  | M-DP-G01
|  | 3)프라이머 (융착식하도접착제) : | [5 empty] | 2,311 | [5 empty] | * |  | 0.2 |  |  |  |  | ㎏ | [5 empty] | = |  | 462.2 | [28 empty] | 462.2 | 462.2 |  |  | M-UDP-001
|  | 4)프로판가스(일반용) : | [5 empty] | 2,076 | [5 empty] | * |  | 0.2 |  |  |  |  | ㎏ | [5 empty] | = |  | 415.2 | [28 empty] | 415.2 | 415.2 |  |  | M-DP-G02
------------------------------------------------------------
|  |  | 소 |  |  |  | 계 | [50 empty] | 23110.4 | 23,110.4 | .0 | .0
5)잡재료 및 소모재료비 : 주재료비의 1%
|  |  | 23,110.4 | [8 empty] | * |  | 0.01 |  |  |  |  | = |  | 231.1 | [36 empty] | 231.1 | 231.1
------------------------------------------------------------
|  |  | 소 |  |  |  | 계 | [50 empty] | 231.1 | 231.1 | .0 | .0
2. 노 무 비
|  |  |  | Q |  | = |  | 250 |  |  |  |  | (공용구간) | [5 empty] | = |  | 250 |  |  |  |  | ㎡/일
|  | 1)특별인부(도색): | [5 empty] | 226,122 | [7 empty] | * |  | 2 |  |  | 인 | [5 empty] | / |  |  | Q |  | = |  | 1,808.9 | [23 empty] | 1808.9 |  | 1,808.9 |  | W1003
|  | 2)보통인부(도색): | [5 empty] | 172,068 | [7 empty] | * |  | 2 |  |  | 인 | [5 empty] | / |  |  | Q |  | = |  | 1,376.5 | [23 empty] | 1376.5 |  | 1,376.5 |  | W1002
------------------------------------------------------------
|  |  | 소 |  |  |  | 계 | [50 empty] | 3185.4 | .0 | 3,185.4 | .0
3. 기계경비
1)공구손료 및 경장비(라인마커,용해기 등) : 노무비의 10%
|  |  | 3,185.4 | [7 empty] | * |  | 0.1 |  |  |  | = |  | 318.5 | [38 empty] | 318.5 |  |  | 318.5
------------------------------------------------------------
|  |  | 소 |  |  |  | 계 | [50 empty] | 318.5 | .0 | .0 | 318.5
2)트 럭(4.5TON)
|  |  |  | 재료비: | [5 empty] | 12,536 | [6 empty] | * |  | 8 |  | / |  |  | Q |  | = |  | 401.1 | [29 empty] | 401.1 | 401.1 |  |  | D0602-0045
|  |  |  | 노무비: | [5 empty] | 49,778 | [6 empty] | * |  | 8 |  | / |  |  | Q |  | = |  | 1,592.8 | [29 empty] | 1592.8 |  | 1,592.8 |  | D0602-0045
|  |  |  | 경 비: | [5 empty] | 7,613 | [5 empty] | * |  | 8 |  | / |  |  | Q |  | = |  | 243.6 | [30 empty] | 243.6 |  |  | 243.6 | D0602-0045
------------------------------------------------------------
|  |  | 소 |  |  |  | 계 | [50 empty] | 2237.5 | 401.1 | 1,592.8 | 243.6
3)트 럭(2.5TON)
|  |  |  | 재료비: | [5 empty] | 7,271 | [5 empty] | * |  | 8 |  | / |  |  | Q |  | = |  | 232.6 | [30 empty] | 232.6 | 232.6 |  |  | D0602-0025
|  |  |  | 노무비: | [5 empty] | 49,778 | [6 empty] | * |  | 8 |  | / |  |  | Q |  | = |  | 1,592.8 | [29 empty] | 1592.8 |  | 1,592.8 |  | D0602-0025
|  |  |  | 경 비: | [5 empty] | 6,522 | [5 empty] | * |  | 8 |  | / |  |  | Q |  | = |  | 208.7 | [30 empty] | 208.7 |  |  | 208.7 | D0602-0025
------------------------------------------------------------
|  |  | 소 |  |  |  | 계 | [50 empty] | 2034.1 | 232.6 | 1,592.8 | 208.7
------------------------------------------------------------
|  |  | 합 |  |  |  | 계 | [50 empty] | 31117 | 23,975.2 | 6,371.0 | 770.8
계 | [57 empty] | 31,116 | 23,975 | 6,371 | 770
산근 40 호표 ：차 로 밑 그 림 ((문자, 기호)) ㎡ 당 | [61 empty] | :S-U-2-1-151-4 | "◈ 차 로 밑 그 림 (문 자,기 호) ; ㎡당"&C_&C_"☞ 건설표준품셈 (유지관리) 2-1-15 (1) ☜"&C_&C_"1. 노 무 비"&C_&C_ Q = 108 "(공용구간)" = "㎡/일"&C_&C_ "1)특별인부:" [W1003] * 2 "인" / ?Q =&C_&C_ "2)보통인부:" [W1002] * 2 "인" / ?Q =&C_&C_ /-&C_ +>&C_&C_"2. 기계경비"&C_&C_ "1)덤프트럭 (2.5 ton) :" &C_&C_ "&M_:" [D0602-0025] * 8 / ?Q = &C_&C_ "&L_:" [D0602-0025] * 8 / ?Q = &C_&C_ "&E_:" [D0602-0025] * 8 / ?Q = &C_&C_ /-&C_ +>&C_&C_ /--&C_ ++>&C_
◈ 차 로 밑 그 림 (문 자,기 호) ; ㎡당 | [57 empty] | 0
☞ 건설표준품셈 (유지관리) 2-1-15 (1) ☜
1. 노 무 비
|  |  |  | Q |  | = |  | 108 |  |  |  |  | (공용구간) | [5 empty] | = |  | 108 |  |  |  |  | ㎡/일
|  | 1)특별인부: | [5 empty] | 226,122 | [7 empty] | * |  | 2 |  |  | 인 | [5 empty] | / |  |  | Q |  | = |  | 4,187.4 | [23 empty] | 4187.4 |  | 4,187.4 |  | W1003
|  | 2)보통인부: | [5 empty] | 172,068 | [7 empty] | * |  | 2 |  |  | 인 | [5 empty] | / |  |  | Q |  | = |  | 3,186.4 | [23 empty] | 3186.4 |  | 3,186.4 |  | W1002
------------------------------------------------------------
|  |  | 소 |  |  |  | 계 | [50 empty] | 7373.8 | .0 | 7,373.8 | .0
2. 기계경비
1)덤프트럭 (2.5 ton) :
|  |  |  | 재료비: | [5 empty] | 7,271 | [5 empty] | * |  | 8 |  | / |  |  | Q |  | = |  | 538.5 | [30 empty] | 538.5 | 538.5 |  |  | D0602-0025
|  |  |  | 노무비: | [5 empty] | 49,778 | [6 empty] | * |  | 8 |  | / |  |  | Q |  | = |  | 3,687.2 | [29 empty] | 3687.2 |  | 3,687.2 |  | D0602-0025
|  |  |  | 경 비: | [5 empty] | 6,522 | [5 empty] | * |  | 8 |  | / |  |  | Q |  | = |  | 483.1 | [30 empty] | 483.1 |  |  | 483.1 | D0602-0025
------------------------------------------------------------
|  |  | 소 |  |  |  | 계 | [50 empty] | 4708.8 | 538.5 | 3,687.2 | 483.1
------------------------------------------------------------
|  |  | 합 |  |  |  | 계 | [50 empty] | 12082.6 | 538.5 | 11,061.0 | 483.1
계 | [57 empty] | 12,082 | 538 | 11,061 | 483
산근 41 호표 ：차선도색(융착식) (수동식(백색-문자,기호)) ㎡ 당 | [61 empty] | :S-U-2-1-154-4W | "◈ 차선도색(융착식), 수동식(백색-문자,기호) ; ㎡당"&C_&C_"☞ 건설표준품셈 (유지관리) 2-1-15 (4) ☜"&C_&C_"1. 재 료 비"&C_&C_ "1)도로표지용도료 (융착식(백색), 20KG) :" [M-12-W01] * 4.53 "kg" =&C_&C_ "2)도로표지용유리알 (고휘도) :" [M-DP-G01] * 0.31 "㎏" =&C_&C_ "3)프라이머 (융착식하도접착제) :" [M-UDP-001] * 0.2 "㎏" =&C_&C_ "4)프로판가스(일반용) :" [M-DP-G02] * 0.2 "㎏" =&C_&C_ /-&C_ +>&C_&C_ "5)잡재료 및 소모&M_ : 주&M_의 1%"&C_&C_ [%TOT:MM] * 1% = &C_&C_ /-&C_ +>&C_&C_"2. 노 무 비"&C_&C_ Q = 90 "(공용구간)" = "㎡/일"&C_&C_ "1)특별인부(도색):" [W1003] * 2 "인" / ?Q =&C_&C_ "2)보통인부(도색):" [W1002] * 2 "인" / ?Q =&C_&C_ /-&C_ +>&C_ &C_"3. 기계경비"&C_&C_ "1)공구손료 및 경장비(라인마커,용해기 등) : &L_의 10%"&C_&C_ [%TOT:LE] * 10% =&C_&C_ /-&C_ +>&C_&C_ "2)트 럭(4.5TON)"&C_&C_ "&M_:" [D0602-0045] * 8 / ?Q = &C_&C_ "&L_:" [D0602-0045] * 8 / ?Q = &C_&C_ "&E_:" [D0602-0045] * 8 / ?Q = &C_&C_ /-&C_ +>&C_&C_ "3)트 럭(2.5TON)"&C_&C_ "&M_:" [D0602-0025] * 8 / ?Q = &C_&C_ "&L_:" [D0602-0025] * 8 / ?Q = &C_&C_ "&E_:" [D0602-0025] * 8 / ?Q = &C_&C_ /-&C_ +>&C_&C_ /--&C_ ++>
◈ 차선도색(융착식), 수동식(백색-문자,기호) ; ㎡당 | [57 empty] | 0
☞ 건설표준품셈 (유지관리) 2-1-15 (4) ☜
1. 재 료 비
|  | 1)도로표지용도료 (융착식(백색), 20KG) : | [5 empty] | 4,600 | [5 empty] | * |  | 4.53 | [5 empty] | kg | [5 empty] | = |  | 20,838.0 | [27 empty] | 20838 | 20,838.0 |  |  | M-12-W01
|  | 2)도로표지용유리알 (고휘도) : | [6 empty] | 4,500 | [5 empty] | * |  | 0.31 | [5 empty] | ㎏ | [5 empty] | = |  | 1,395.0 | [26 empty] | 1395 | 1,395.0 |  |  | M-DP-G01
|  | 3)프라이머 (융착식하도접착제) : | [5 empty] | 2,311 | [5 empty] | * |  | 0.2 |  |  |  |  | ㎏ | [5 empty] | = |  | 462.2 | [28 empty] | 462.2 | 462.2 |  |  | M-UDP-001
|  | 4)프로판가스(일반용) : | [5 empty] | 2,076 | [5 empty] | * |  | 0.2 |  |  |  |  | ㎏ | [5 empty] | = |  | 415.2 | [28 empty] | 415.2 | 415.2 |  |  | M-DP-G02
------------------------------------------------------------
|  |  | 소 |  |  |  | 계 | [50 empty] | 23110.4 | 23,110.4 | .0 | .0
5)잡재료 및 소모재료비 : 주재료비의 1%
|  |  | 23,110.4 | [8 empty] | * |  | 0.01 |  |  |  |  | = |  | 231.1 | [36 empty] | 231.1 | 231.1
------------------------------------------------------------
|  |  | 소 |  |  |  | 계 | [50 empty] | 231.1 | 231.1 | .0 | .0
2. 노 무 비
|  |  |  | Q |  | = |  | 90 |  |  |  | (공용구간) | [5 empty] | = |  | 90 |  |  |  | ㎡/일
|  | 1)특별인부(도색): | [5 empty] | 226,122 | [7 empty] | * |  | 2 |  |  | 인 | [5 empty] | / |  |  | Q |  | = |  | 5,024.9 | [23 empty] | 5024.9 |  | 5,024.9 |  | W1003
|  | 2)보통인부(도색): | [5 empty] | 172,068 | [7 empty] | * |  | 2 |  |  | 인 | [5 empty] | / |  |  | Q |  | = |  | 3,823.7 | [23 empty] | 3823.7 |  | 3,823.7 |  | W1002
------------------------------------------------------------
|  |  | 소 |  |  |  | 계 | [50 empty] | 8848.6 | .0 | 8,848.6 | .0
3. 기계경비
1)공구손료 및 경장비(라인마커,용해기 등) : 노무비의 10%
|  |  | 8,848.6 | [7 empty] | * |  | 0.1 |  |  |  | = |  | 884.8 | [38 empty] | 884.8 |  |  | 884.8
------------------------------------------------------------
|  |  | 소 |  |  |  | 계 | [50 empty] | 884.8 | .0 | .0 | 884.8
2)트 럭(4.5TON)
|  |  |  | 재료비: | [5 empty] | 12,536 | [6 empty] | * |  | 8 |  | / |  |  | Q |  | = |  | 1,114.3 | [29 empty] | 1114.3 | 1,114.3 |  |  | D0602-0045
|  |  |  | 노무비: | [5 empty] | 49,778 | [6 empty] | * |  | 8 |  | / |  |  | Q |  | = |  | 4,424.7 | [29 empty] | 4424.7 |  | 4,424.7 |  | D0602-0045
|  |  |  | 경 비: | [5 empty] | 7,613 | [5 empty] | * |  | 8 |  | / |  |  | Q |  | = |  | 676.7 | [30 empty] | 676.7 |  |  | 676.7 | D0602-0045
------------------------------------------------------------
|  |  | 소 |  |  |  | 계 | [50 empty] | 6215.7 | 1,114.3 | 4,424.7 | 676.7
3)트 럭(2.5TON)
|  |  |  | 재료비: | [5 empty] | 7,271 | [5 empty] | * |  | 8 |  | / |  |  | Q |  | = |  | 646.3 | [30 empty] | 646.3 | 646.3 |  |  | D0602-0025
|  |  |  | 노무비: | [5 empty] | 49,778 | [6 empty] | * |  | 8 |  | / |  |  | Q |  | = |  | 4,424.7 | [29 empty] | 4424.7 |  | 4,424.7 |  | D0602-0025
|  |  |  | 경 비: | [5 empty] | 6,522 | [5 empty] | * |  | 8 |  | / |  |  | Q |  | = |  | 579.7 | [30 empty] | 579.7 |  |  | 579.7 | D0602-0025
------------------------------------------------------------
|  |  | 소 |  |  |  | 계 | [50 empty] | 5650.7 | 646.3 | 4,424.7 | 579.7
------------------------------------------------------------
|  |  | 합 |  |  |  | 계 | [50 empty] | 44941.3 | 25,102.1 | 17,698.0 | 2,141.2
계 | [57 empty] | 44,941 | 25,102 | 17,698 | 2,141
산근 42 호표 ：교통안전표지판설치 EA 당 | [61 empty] | :S-C-1-812-1 | "◈ 교통 안전표지판설치 ; EA당"&C_&C_"☞ 건설표준품셈 (토목) 1-8-1 ☜"&C_&C_"1. 재 료 비 : 별산"&C_&C_"2. 노 무 비"&C_&C_ Q = 22 "EA/일"&C_&C_ "1)특별인부:" [W1003] * 2 "인" / ?Q =&C_&C_ "2)보통인부:" [W1002] * 1 "인" / ?Q =&C_&C_ /-&C_ +>&C_&C_"3. 공구손료 및 경장비(드릴,발전기등)의 기계경비"&C_&C_ "&L_의 2% :" [%TOT:LE] * 2% =&C_&C_ /-&C_ +>&C_&C_ /--&C_ ++>&C_&C_ &C_
◈ 교통 안전표지판설치 ; EA당 | [57 empty] | 0
☞ 건설표준품셈 (토목) 1-8-1 ☜
1. 재 료 비 : 별산
2. 노 무 비
|  |  | Q |  | = |  | 22 |  |  |  | EA/일
|  | 1)특별인부: | [5 empty] | 226,122 | [7 empty] | * |  | 2 |  |  | 인 | [5 empty] | / |  |  | Q |  |  | = |  | 20,556.5 | [22 empty] | 20556.5 |  | 20,556.5 |  | W1003
|  | 2)보통인부: | [5 empty] | 172,068 | [7 empty] | * |  | 1 |  |  | 인 | [5 empty] | / |  |  | Q |  |  | = |  | 7,821.2 | [22 empty] | 7821.2 |  | 7,821.2 |  | W1002
------------------------------------------------------------
|  |  | 소 |  |  |  | 계 | [50 empty] | 28377.7 | .0 | 28,377.7 | .0
3. 공구손료 및 경장비(드릴,발전기등)의 기계경비
|  |  |  | 노무비의 2% : | [5 empty] | 28,377.7 | [8 empty] | * |  | 0.02 |  |  |  |  | = |  | 567.5 | [29 empty] | 567.5 |  |  | 567.5
------------------------------------------------------------
|  |  | 소 |  |  |  | 계 | [50 empty] | 567.5 | .0 | .0 | 567.5
------------------------------------------------------------
|  |  | 합 |  |  |  | 계 | [50 empty] | 28945.2 | .0 | 28,377.7 | 567.5
계 | [57 empty] | 28,944 | 0 | 28,377 | 567
산근 43 호표 ：우수 받이 설치 (PE(410*510*H=940)) EA 당 | [61 empty] | :S-UB-PE94 | "◈ 우수 받이 설치 (PE-410*510*H=940) ; EA당"&C_&C_"1. 재 료 비"&C_&C_.BS A1&C_.OF&C_&C_ "1)P.E 우수받이 (410*510*940) :" [MUB-PE940] * 1 "조" =&C_&C_.ON&C_.BE A2&C_&C_ /-&C_ +>&C_&C_"2. 우수받이 설치(&M_의 5%)"&C_&C_ [BR(A1)] * 5% = &C_&C_ /-&C_ +>&C_&C_ /--&C_ ++>
◈ 우수 받이 설치 (PE-410*510*H=940) ; EA당 | [57 empty] | 0
1. 재 료 비
|  | 1)P.E 우수받이 (410*510*940) : | [5 empty] | 52,000 | [6 empty] | * |  | 1 |  |  | 조 | [5 empty] | = |  | 52,000.0 | [30 empty] | 52,000.0 |  |  | MUB-PE940
------------------------------------------------------------
|  |  | 소 |  |  |  | 계
2. 우수받이 설치(재료비의 5%)
|  |  | 52,000 | [6 empty] | * |  | 0.05 |  |  |  |  | = |  | 2,600.0 | [38 empty] | 2600 | 2,600.0
------------------------------------------------------------
|  |  | 소 |  |  |  | 계 | [50 empty] | 2600 | 2,600.0 | .0 | .0
------------------------------------------------------------
|  |  | 합 |  |  |  | 계 | [50 empty] | 2600 | 2,600.0 | .0 | .0
계 | [57 empty] | 2,600 | 2,600 | 0 | 0
산근 44 호표 ：PE관접합및부설 ((D=250mm, 밴드접합)) 개소 당 | [61 empty] | :S-C-6-52-250 | "◈ 이중벽PE관접합및부설 (D=250mm,밴드접합) ; 개소당"&C_&C_"☞ 건설표준품셈 (토목) 6-5-2 ☜"&C_&C_"1. 재 료 비"&C_&C_ "1)PE이중벽관 (D=250mm) : 별도계상"&C_&C_ "2)PE밴드 (D=250mm) : 별도계상"&C_&C_ /-&C_ +>&C_&C_"2. 노 무 비"&C_&C_ QA = 11 "개소/일"&C_&C_ "1)배관공(수도):" [W1040] * 2"인" / ?QA = &C_&C_ "2)보통인부:" [W1002] * 1"인" / ?QA = &C_&C_ /-&C_ +>&C_&C_"3. 공구손료 및 잡&M_ : &L_의 3.0%"&C_&C_ [%TOT:LM] * 3.0% =&C_&C_ /-&C_ +>&C_&C_ /--&C_ ++>
◈ 이중벽PE관접합및부설 (D=250mm,밴드접합) ; 개소당 | [57 empty] | 0
☞ 건설표준품셈 (토목) 6-5-2 ☜
1. 재 료 비
1)PE이중벽관 (D=250mm) : 별도계상
2)PE밴드 (D=250mm) : 별도계상
------------------------------------------------------------
|  |  | 소 |  |  |  | 계
2. 노 무 비
|  | QA |  |  | = |  | 11 |  |  |  | 개소/일
|  | 1)배관공(수도): | [5 empty] | 262,580 | [7 empty] | * |  | 2 |  | 인 | [5 empty] | / |  |  | QA |  |  | = |  | 47,741.8 | [23 empty] | 47741.8 |  | 47,741.8 |  | W1040
|  | 2)보통인부: | [5 empty] | 172,068 | [7 empty] | * |  | 1 |  | 인 | [5 empty] | / |  |  | QA |  |  | = |  | 15,642.5 | [23 empty] | 15642.5 |  | 15,642.5 |  | W1002
------------------------------------------------------------
|  |  | 소 |  |  |  | 계 | [50 empty] | 63384.3 | .0 | 63,384.3 | .0
3. 공구손료 및 잡재료비 : 노무비의 3.0%
|  |  | 63,384.3 | [8 empty] | * |  | 0.03 |  |  |  |  | = |  | 1,901.5 | [36 empty] | 1901.5 | 1,901.5
------------------------------------------------------------
|  |  | 소 |  |  |  | 계 | [50 empty] | 1901.5 | 1,901.5 | .0 | .0
------------------------------------------------------------
|  |  | 합 |  |  |  | 계 | [50 empty] | 65285.8 | 1,901.5 | 63,384.3 | .0
계 | [57 empty] | 65,285 | 1,901 | 63,384 | 0
산근 45 호표 ：PE관절단 ((D=250mm)) 개소 당 | [61 empty] | :S-C-6-52-250-1 | "◈ 이중벽PE관 절단 (D=250mm) ; 개소당"&C_&C_"☞ 건설표준품셈 (토목) 501page(내충격수도관절단품) ☜"&C_&C_"1. 노 무 비"&C_&C_ "1)배관공(수도):" [W1040] * 0.088"인" = &C_&C_ /-&C_ +>&C_&C_"2. 기계경비"&C_&C_ "1)절 단 기 :" [D7620-0003] * 0.250 "hr" =&C_ &C_ /-&C_ +>&C_&C_"3. 공구손료 및 잡&M_ : &L_의 3.0%"&C_&C_ [%TOT:LM] * 3.0% =&C_&C_ /-&C_ +>&C_&C_ /--&C_ ++>
◈ 이중벽PE관 절단 (D=250mm) ; 개소당 | [57 empty] | 0
☞ 건설표준품셈 (토목) 501page(내충격수도관절단품) ☜
1. 노 무 비
|  | 1)배관공(수도): | [5 empty] | 262,580 | [7 empty] | * |  | 0.088 | [5 empty] | 인 | [5 empty] | = |  | 23,107.0 | [25 empty] | 23107 |  | 23,107.0 |  | W1040
------------------------------------------------------------
|  |  | 소 |  |  |  | 계 | [50 empty] | 23107 | .0 | 23,107.0 | .0
2. 기계경비
|  | 1)절 단 기 : | [5 empty] | 1,232 | [5 empty] | * |  | 0.250 | [6 empty] | hr | [5 empty] | = |  | 308.0 | [26 empty] | 308 |  |  | 308.0 | D7620-0003
------------------------------------------------------------
|  |  | 소 |  |  |  | 계 | [50 empty] | 308 | .0 | .0 | 308.0
3. 공구손료 및 잡재료비 : 노무비의 3.0%
|  |  | 23,107 | [6 empty] | * |  | 0.03 |  |  |  |  | = |  | 693.2 | [38 empty] | 693.2 | 693.2
------------------------------------------------------------
|  |  | 소 |  |  |  | 계 | [50 empty] | 693.2 | 693.2 | .0 | .0
------------------------------------------------------------
|  |  | 합 |  |  |  | 계 | [50 empty] | 24108.2 | 693.2 | 23,107.0 | 308.0
계 | [57 empty] | 24,108 | 693 | 23,107 | 308
산근 46 호표 ：모래부설및다짐 ((관기초)) ㎥ 당 | [61 empty] | :S-G-3-48-1 | "◈ 모래부설 및 다짐 (관기초) ; ㎥당"&C_&C_"☞ 건설표준품셈 (공통) 3-4-8 ☜"&C_&C_"1. 재 료 비"&C_&C_ "1)모 래 : 별도계상"&C_&C_ /-&C_ +>&C_&C_"2. 노 무 비"&C_&C_ "1)특별인부 :" [W1003] * 1"인" / 110"㎥" = &C_&C_ "2)보통인부 :" [W1002] * 1"인" / 110"㎥" = &C_ &C_ /-&C_ +>&C_&C_&C_"3. 기계경비"&C_&C_ Q = 110"㎥" / 8"hr" = "㎥/hr"&C_&C_ "1) 굴삭기(무한궤도 0.2㎥)"&C_ &C_ "&M_ :" [D0201-0020] / Q = &C_ &C_ "&L_ :" [D0201-0020] / Q = &C_ &C_ "&E_ :" [D0201-0020] / Q = &C_ &C_ /-&C_ +>&C_ &C_ "2) 플레이트콤팩터 (1.5Ton)"&C_ &C_ "&M_ :" [D1730-0015] / Q = &C_ &C_ "&L_ :" [D1730-0015] / Q * 0 = ": 조정원 미계상"&C_ &C_ "&E_ :" [D1730-0015] / Q = &C_ &C_ /- &C_ +>&C_&C_ /--&C_ ++>
◈ 모래부설 및 다짐 (관기초) ; ㎥당 | [57 empty] | 0
☞ 건설표준품셈 (공통) 3-4-8 ☜
1. 재 료 비
1)모 래 : 별도계상
------------------------------------------------------------
|  |  | 소 |  |  |  | 계
2. 노 무 비
|  | 1)특별인부 : | [5 empty] | 226,122 | [7 empty] | * |  | 1 |  | 인 | [5 empty] | / |  | 110 |  |  |  | ㎥ | [5 empty] | = |  | 2,055.6 | [17 empty] | 2055.6 |  | 2,055.6 |  | W1003
|  | 2)보통인부 : | [5 empty] | 172,068 | [7 empty] | * |  | 1 |  | 인 | [5 empty] | / |  | 110 |  |  |  | ㎥ | [5 empty] | = |  | 1,564.2 | [17 empty] | 1564.2 |  | 1,564.2 |  | W1002
------------------------------------------------------------
|  |  | 소 |  |  |  | 계 | [50 empty] | 3619.8 | .0 | 3,619.8 | .0
3. 기계경비
|  | Q |  | = |  | 110 |  |  |  | ㎥ | [5 empty] | / |  | 8 |  | hr | [5 empty] | = |  | 13.75 | [6 empty] | ㎥/hr
1) 굴삭기(무한궤도 0.2㎥)
[5 empty] | 재료비 : | [5 empty] | 10,992 | [6 empty] | / |  | Q |  | = |  | 799.4 | [33 empty] | 799.4 | 799.4 |  |  | D0201-0020
[5 empty] | 노무비 : | [5 empty] | 59,020 | [6 empty] | / |  | Q |  | = |  | 4,292.3 | [33 empty] | 4292.3 |  | 4,292.3 |  | D0201-0020
[5 empty] | 경 비 : | [5 empty] | 13,873 | [6 empty] | / |  | Q |  | = |  | 1,008.9 | [33 empty] | 1008.9 |  |  | 1,008.9 | D0201-0020
------------------------------------------------------------
|  |  | 소 |  |  |  | 계 | [50 empty] | 6100.6 | 799.4 | 4,292.3 | 1,008.9
2) 플레이트콤팩터 (1.5Ton)
[5 empty] | 재료비 : | [5 empty] | 2,186 | [5 empty] | / |  | Q |  | = |  | 158.9 | [34 empty] | 158.9 | 158.9 |  |  | D1730-0015
[5 empty] | 노무비 : | [5 empty] | 36,248 | [6 empty] | / |  | Q |  | * |  | 0 |  | = |  | 0 |  |  | : 조정원 미계상 | [28 empty] | .0 |  | D1730-0015
[5 empty] | 경 비 : | [5 empty] | 620 |  |  |  | / |  | Q |  | = |  | 45.0 | [36 empty] | 45 |  |  | 45.0 | D1730-0015
------------------------------------------------------------
|  |  | 소 |  |  |  | 계 | [50 empty] | 203.9 | 158.9 | .0 | 45.0
------------------------------------------------------------
|  |  | 합 |  |  |  | 계 | [50 empty] | 9924.3 | 958.3 | 7,912.1 | 1,053.9
계 | [57 empty] | 9,923 | 958 | 7,912 | 1,053
산근 47 호표 ：경 계 석 운 반 (경사(200*250)) M 당 | [61 empty] | :S-W-G2025 | "◈ 경 계 석 운 반 (경사-200*250) ; M당"&C_&C_"※ 운반비 : 일반화물자동차 운임요금 (대리점,공장-현장 L=20km이하) ※"&C_&C_"※ 하차비 : 철도하역 협정요금 ※"&C_&C_"【 단위중량 (200*250) 】"&C_&C_ WT = 0.20 * 0.25 * 2.65 = "@R.999""TON/M"&C_&C_ "1) 운반비:" [E-W-10520] / (1.1 * 10.5) * ?WT =&C_&C_ "2) 하차비:" [E-H-00] / 1.1 * ?WT = &C_&C_ /--&C_ ++>&C_
◈ 경 계 석 운 반 (경사-200*250) ; M당 | [57 empty] | 0
※ 운반비 : 일반화물자동차 운임요금 (대리점,공장-현장 L=20km이하) ※
※ 하차비 : 철도하역 협정요금 ※
【 단위중량 (200*250) 】
|  |  | WT |  |  | = |  | 0.20 |  |  |  |  | * |  | 0.25 | [5 empty] | * |  | 2.65 |  |  |  |  | = |  | 0.133 | [6 empty] | TON/M
|  | 1) 운반비: | [5 empty] | 111,240 | [7 empty] | / |  | ( |  | 1.1 |  |  |  | * |  | 10.5 |  |  |  |  | ) |  | * |  |  | WT |  |  | = |  | 1,280.9 | [16 empty] | 1280.9 |  |  | 1,280.9 | E-W-10520
|  | 2) 하차비: | [5 empty] | 1,724 | [5 empty] | / |  | 1.1 |  |  |  | * |  |  | WT |  |  | = |  | 208.4 | [29 empty] | 208.4 |  |  | 208.4 | E-H-00
------------------------------------------------------------
|  |  | 합 |  |  |  | 계 | [50 empty] | 1489.3 | .0 | .0 | 1,489.3
계 | [57 empty] | 1,489 | 0 | 0 | 1,489
산근 48 호표 ：경 계 석 운 반 (일반(150*150)) M 당 | [61 empty] | :S-W-G1515 | "◈ 경 계 석 운 반 (일반-150*150) ; M당"&C_&C_"※ 운반비 : 일반화물자동차 운임요금 (대리점,공장-현장 L=20km이하) ※"&C_&C_"※ 하차비 : 철도하역 협정요금 ※"&C_&C_"【 단위중량 (150*150) 】"&C_&C_ WT = 0.15 * 0.15 * 2.65 = "@R.999""TON/M"&C_&C_ "1) 운반비:" [E-W-10520] / (1.1 * 10.5) * ?WT =&C_&C_ "2) 하차비:" [E-H-00] / 1.1 * ?WT = &C_&C_ /--&C_ ++>
◈ 경 계 석 운 반 (일반-150*150) ; M당 | [57 empty] | 0
※ 운반비 : 일반화물자동차 운임요금 (대리점,공장-현장 L=20km이하) ※
※ 하차비 : 철도하역 협정요금 ※
【 단위중량 (150*150) 】
|  |  | WT |  |  | = |  | 0.15 |  |  |  |  | * |  | 0.15 |  |  |  |  | * |  | 2.65 |  |  |  |  | = |  | 0.06 | [5 empty] | TON/M
|  | 1) 운반비: | [5 empty] | 111,240 | [7 empty] | / |  | ( |  | 1.1 |  |  |  | * |  | 10.5 |  |  |  |  | ) |  | * |  |  | WT |  |  | = |  | 577.8 | [16 empty] | 577.8 |  |  | 577.8 | E-W-10520
|  | 2) 하차비: | [5 empty] | 1,724 | [5 empty] | / |  | 1.1 |  |  |  | * |  |  | WT |  |  | = |  | 94.0 | [29 empty] | 94 |  |  | 94.0 | E-H-00
------------------------------------------------------------
|  |  | 합 |  |  |  | 계 | [50 empty] | 671.8 | .0 | .0 | 671.8
계 | [57 empty] | 671 | 0 | 0 | 671
산근 49 호표 ：교통통제정리원 ((주 간)) 일 당 | [61 empty] | :S-U-2-1-1J | "◈ 교통통제 및 안전처리원 (1일 2인)-주간 ; 일당"&C_&C_"☞ 건설표준품셈 (유지관리) 2-1-1 ☜"&C_&C_"==============================================================="&C_&C_ "-. 수량산출서 교통정리원 산출일수 참조"&C_&C_"==============================================================="&C_&C_"1. 노 무 비"&C_&C_ "1)교통정리원:" [W5013:LE] * 2 "인" =&C_&C_ /--&C_ ++>
◈ 교통통제 및 안전처리원 (1일 2인)-주간 ; 일당 | [57 empty] | 0
☞ 건설표준품셈 (유지관리) 2-1-1 ☜
===============================================================
-. 수량산출서 교통정리원 산출일수 참조
===============================================================
1. 노 무 비
|  | 1)교통정리원: | [5 empty] | 173,784 | [7 empty] | * |  | 2 |  |  | 인 | [5 empty] | = |  | 347,568.0 | [28 empty] | 347568 |  |  | 347,568.0 | W5013
------------------------------------------------------------
|  | 합 |  |  |  | 계 | [51 empty] | 347568 | .0 | .0 | 347,568.0
계 | [57 empty] | 347,568 | 0 | 0 | 347,568
산근 50 호표 ：보행안전원 일 당 | [61 empty] | :S-U-2-1-1J-22 | "◈ 보행안전원 (1일 2인)-주간 ; 일당"&C_&C_"☞ 도로법 제62조(도로점용에 따른 안전관리등) 제1항 ☜"&C_&C_"==============================================================="&C_&C_ "-. 30m 초과 구간내 출입구 양측 "&C_&C_"==============================================================="&C_&C_"1. 노 무 비"&C_&C_ "1)보통인부:" [W1002:LE] * 2 "인" =&C_&C_ /--&C_ ++>
◈ 보행안전원 (1일 2인)-주간 ; 일당 | [57 empty] | 0
☞ 도로법 제62조(도로점용에 따른 안전관리등) 제1항 ☜
===============================================================
-. 30m 초과 구간내 출입구 양측
===============================================================
1. 노 무 비
|  | 1)보통인부: | [5 empty] | 172,068 | [7 empty] | * |  | 2 |  |  | 인 | [5 empty] | = |  | 344,136.0 | [28 empty] | 344136 |  |  | 344,136.0 | W1002
------------------------------------------------------------
|  | 합 |  |  |  | 계 | [51 empty] | 344136 | .0 | .0 | 344,136.0
계 | [57 empty] | 344,136 | 0 | 0 | 344,136
산근 51 호표 ：중 기 운 반 (구청-현장(L=6.5km이하)) 식 당 | [61 empty] | :S-G-8-020-W | "◈ 중 기 운 반 ; 식당"&C_&C_"☞ 건설표준품셈 (공통) 8-1-3 ☜"&C_ &C_ L = 6.5"Km"&C_ "구청 --------------------- 현장"&C_ V = 40 &C_ &C_ "【 공 사 투 입 장 비 】"&C_&C_ "******* 트레일러 (20 TON) *******"&C_&C_ " 백호우(0.2∼0.7㎥) : 1 대"&C_&C_ " 노면파쇄기(2.0M) : 0 대"&C_&C_ " 아스팔트 페이버(3.0 m) : 1 대"&C_&C_ " 머캐덤롤러(10-12 TON) : 1 대"&C_&C_ " 타이어롤러(8-15 TON) : 1 대"&C_&C_ " 탬덤롤러 (5-8 TON) : 1 대"&C_&C_ " 진동롤러 (10 TON) : 0 대"&C_&C_ " 불도져 (19 TON) : 0 대"&C_&C_ "================================="&C_&C_ " 계 " N = 5 "대"&C_&C_ &C_"1. 트레일러 운반 (20 TON)"&C_ &C_ t1 = 20"min", &C_&C_ t2 = (?L / ?V) * 2"회" * 60 = "min"&C_&C_ t3 = 20"min", t4 = 0.42"min"&C_&C_ Cm = t1 + t2 + t3 + t4 ="min"&C_&C_ Q = 60 * 0.9 / Cm ="대/hr"&C_&C_ TO = (Cm - t1 - t3) / Cm =&C_&C_ "&M_:" [D2702-0020:ME] / ?Q * ?TO * ?N"대" * 2 "회" =&C_&C_ "&L_:" [D2702-0020:LE] / ?Q * ?N"대" * 2 "회" =&C_ &C_ "&E_:" [D2702-0020:EE] / ?Q * ?N"대" * 2 "회" =&C_&C_ /-&C_ +>&C_ &C_"2. 자주식운반"&C_&C_ "1) 덤프트럭 (15 ton)"&C_&C_ t2 = ?L / 40 * 2"회" * 60 = "min"&C_&C_ Q = 60 * 0.9 / t2 ="회/hr"&C_&C_ "&M_:" [D0602-0150:ME] / ?Q =&C_&C_ "&L_:" [D0602-0150:LE] / ?Q =&C_ &C_ "&E_:" [D0602-0150:EE] / ?Q =&C_&C_ /-&C_ +>&C_&C_ "2) 로더(타이어-0.57 ㎥) :" &C_&C_ t2 = ?L / 25 * 2"회" * 60 = "min"&C_&C_ Q = 60 * 0.9 / t2 ="회/hr"&C_&C_ "&M_:" [D0302-0057:ME] / ?Q * 2"대"=&C_&C_ "&L_:" [D0302-0057:LE] / ?Q * 2"대"=&C_ &C_ "&E_:" [D0302-0057:EE] / ?Q * 2"대"=&C_&C_ /-&C_ +>&C_&C_ "3) 덤프트럭 (2.5 ton)"&C_&C_ t2 = ?L / 40 * 2"회" * 60 = "min"&C_&C_ Q = 60 * 0.9 / t2 ="회/hr"&C_&C_ "&M_:" [D0602-0025:ME] / ?Q =&C_&C_ "&L_:" [D0602-0025:LE] / ?Q =&C_ &C_ "&E_:" [D0602-0025:EE] / ?Q =&C_&C_ /-&C_ +>&C_&C_ "4) 덤프트럭 (4.5 ton)"&C_&C_ t2 = ?L / 40 * 2"회" * 60 = "min"&C_&C_ Q = 60 * 0.9 / t2 ="회/hr"&C_&C_ "&M_:" [D0602-0045:ME] / ?Q =&C_&C_ "&L_:" [D0602-0045:LE] / ?Q =&C_ &C_ "&E_:" [D0602-0045:EE] / ?Q =&C_&C_ /-&C_ +>&C_&C_ "5)트럭탑재형크레인 (5 ton)" &C_&C_ t2 = ?L / 40 * 2"회" * 60 = "min"&C_&C_ Q = 60 * 0.9 / t2 ="회/hr"&C_&C_ "&M_:" [D2105-0005:ME] / ?Q =&C_&C_ "&L_:" [D2105-0005:LE] / ?Q =&C_ &C_ "&E_:" [D2105-0005:EE] / ?Q =&C_&C_ /-&C_ +>&C_&C_ "6)크레인타이어 (25 ton)" &C_&C_ t2 = ?L / 30 * 2"회" * 60 = "min"&C_&C_ Q = 60 * 0.9 / t2 ="회/hr"&C_&C_ "&M_:" [D2104-0025:ME] / ?Q =&C_&C_ | "&L_:" [D2104-0025:LE] / ?Q =&C_ &C_ "&E_:" [D2104-0025:EE] / ?Q =&C_&C_ /-&C_ +>&C_&C_ /--&C_ ++>&C_&C_&C_&C_&C_&C_&C_&C_
◈ 중 기 운 반 ; 식당 | [57 empty] | 0
☞ 건설표준품셈 (공통) 8-1-3 ☜
[15 empty] | L |  | = |  | 6.5 |  |  |  | Km
구청 --------------------- 현장
[15 empty] | V |  | = |  | 40
【 공 사 투 입 장 비 】
******* 트레일러 (20 TON) *******
백호우(0.2∼0.7㎥) : 1 대
노면파쇄기(2.0M) : 0 대
아스팔트 페이버(3.0 m) : 1 대
머캐덤롤러(10-12 TON) : 1 대
타이어롤러(8-15 TON) : 1 대
탬덤롤러 (5-8 TON) : 1 대
진동롤러 (10 TON) : 0 대
불도져 (19 TON) : 0 대
=================================
|  | 계 | [16 empty] | N |  |  | = |  |  | 5 |  |  | 대
1. 트레일러 운반 (20 TON)
|  |  |  | t1 |  |  | = |  | 20 |  |  | min | [5 empty] | ,
|  |  |  | t2 |  |  | = |  | ( |  | L |  | / |  |  | V) |  |  | * |  | 2 |  | 회 | [5 empty] | * |  | 60 |  |  | = |  | 19.5 | [5 empty] | min
|  |  |  | t3 |  |  | = |  | 20 |  |  | min | [5 empty] | , |  |  | t4 |  |  | = |  | 0.42 |  |  |  |  | min
|  |  |  | Cm |  |  | = |  | t1 |  |  | + |  | t2 |  |  | + |  | t3 |  |  | + |  | t4 |  |  | = |  | 59.92 | [5 empty] | min
|  |  |  | Q |  | = |  | 60 |  |  | * |  | 0.9 |  |  |  | / |  | Cm |  |  | = |  | 0.9 |  |  |  | 대/hr
|  |  |  | TO |  |  | = |  | (Cm |  |  |  | - |  | t1 |  |  | - |  | t3 |  |  | ) |  | / |  | Cm |  |  | = |  | 0.33
|  |  |  | 재료비: | [5 empty] | 41,671 | [6 empty] | / |  |  | Q |  | * |  |  | TO |  |  | * |  |  | N |  | 대 | [5 empty] | * |  | 2 |  |  | 회 |  |  |  |  | = |  | 152,793.6 | [6 empty] | 152793.6 |  |  | 152,793.6 | D2702-0020
|  |  |  | 노무비: | [5 empty] | 59,020 | [6 empty] | / |  |  | Q |  | * |  |  | N |  | 대 | [5 empty] | * |  | 2 |  |  | 회 | [5 empty] | = |  | 655,777.7 | [11 empty] | 655777.7 |  |  | 655,777.7 | D2702-0020
|  |  |  | 경 비: | [5 empty] | 17,314 | [6 empty] | / |  |  | Q |  | * |  |  | N |  | 대 | [5 empty] | * |  | 2 |  |  | 회 | [5 empty] | = |  | 192,377.7 | [11 empty] | 192377.7 |  |  | 192,377.7 | D2702-0020
------------------------------------------------------------
|  |  | 소 |  |  |  | 계 | [50 empty] | 1000949 | .0 | .0 | 1,000,949.0
2. 자주식운반
1) 덤프트럭 (15 ton)
|  |  |  | t2 |  |  | = |  |  | L |  | / |  | 40 |  |  | * |  | 2 |  | 회 | [5 empty] | * |  | 60 |  |  | = |  | 19.5 | [5 empty] | min
|  |  |  | Q |  | = |  | 60 |  |  | * |  | 0.9 |  |  |  | / |  | t2 |  |  | = |  | 2.77 |  |  |  |  | 회/hr
|  |  |  | 재료비: | [5 empty] | 39,867 | [6 empty] | / |  |  | Q |  | = |  | 14,392.4 | [33 empty] | 14392.4 |  |  | 14,392.4 | D0602-0150
|  |  |  | 노무비: | [5 empty] | 59,020 | [6 empty] | / |  |  | Q |  | = |  | 21,306.8 | [33 empty] | 21306.8 |  |  | 21,306.8 | D0602-0150
|  |  |  | 경 비: | [5 empty] | 20,659 | [6 empty] | / |  |  | Q |  | = |  | 7,458.1 | [33 empty] | 7458.1 |  |  | 7,458.1 | D0602-0150
------------------------------------------------------------
|  |  | 소 |  |  |  | 계 | [50 empty] | 43157.3 | .0 | .0 | 43,157.3
2) 로더(타이어-0.57 ㎥) :
|  |  |  | t2 |  |  | = |  |  | L |  | / |  | 25 |  |  | * |  | 2 |  | 회 | [5 empty] | * |  | 60 |  |  | = |  | 31.2 | [5 empty] | min
|  |  |  | Q |  | = |  | 60 |  |  | * |  | 0.9 |  |  |  | / |  | t2 |  |  | = |  | 1.73 |  |  |  |  | 회/hr
|  |  |  | 재료비: | [5 empty] | 9,157 | [5 empty] | / |  |  | Q |  | * |  | 2 |  | 대 |  |  |  |  | = |  | 10,586.1 | [25 empty] | 10586.1 |  |  | 10,586.1 | D0302-0057
|  |  |  | 노무비: | [5 empty] | 59,020 | [6 empty] | / |  |  | Q |  | * |  | 2 |  | 대 |  |  |  |  | = |  | 68,231.2 | [24 empty] | 68231.2 |  |  | 68,231.2 | D0302-0057
|  |  |  | 경 비: | [5 empty] | 7,505 | [5 empty] | / |  |  | Q |  | * |  | 2 |  | 대 |  |  |  |  | = |  | 8,676.3 | [25 empty] | 8676.3 |  |  | 8,676.3 | D0302-0057
------------------------------------------------------------
|  |  | 소 |  |  |  | 계 | [50 empty] | 87493.6 | .0 | .0 | 87,493.6
3) 덤프트럭 (2.5 ton)
|  |  |  | t2 |  |  | = |  |  | L |  | / |  | 40 |  |  | * |  | 2 |  | 회 | [5 empty] | * |  | 60 |  |  | = |  | 19.5 | [5 empty] | min
|  |  |  | Q |  | = |  | 60 |  |  | * |  | 0.9 |  |  |  | / |  | t2 |  |  | = |  | 2.77 |  |  |  |  | 회/hr
|  |  |  | 재료비: | [5 empty] | 7,271 | [5 empty] | / |  |  | Q |  | = |  | 2,624.9 | [34 empty] | 2624.9 |  |  | 2,624.9 | D0602-0025
|  |  |  | 노무비: | [5 empty] | 49,778 | [6 empty] | / |  |  | Q |  | = |  | 17,970.3 | [33 empty] | 17970.3 |  |  | 17,970.3 | D0602-0025
|  |  |  | 경 비: | [5 empty] | 6,522 | [5 empty] | / |  |  | Q |  | = |  | 2,354.5 | [34 empty] | 2354.5 |  |  | 2,354.5 | D0602-0025
------------------------------------------------------------
|  |  | 소 |  |  |  | 계 | [50 empty] | 22949.7 | .0 | .0 | 22,949.7
4) 덤프트럭 (4.5 ton)
|  |  |  | t2 |  |  | = |  |  | L |  | / |  | 40 |  |  | * |  | 2 |  | 회 | [5 empty] | * |  | 60 |  |  | = |  | 19.5 | [5 empty] | min
|  |  |  | Q |  | = |  | 60 |  |  | * |  | 0.9 |  |  |  | / |  | t2 |  |  | = |  | 2.77 |  |  |  |  | 회/hr
|  |  |  | 재료비: | [5 empty] | 12,536 | [6 empty] | / |  |  | Q |  | = |  | 4,525.6 | [33 empty] | 4525.6 |  |  | 4,525.6 | D0602-0045
|  |  |  | 노무비: | [5 empty] | 49,778 | [6 empty] | / |  |  | Q |  | = |  | 17,970.3 | [33 empty] | 17970.3 |  |  | 17,970.3 | D0602-0045
|  |  |  | 경 비: | [5 empty] | 7,613 | [5 empty] | / |  |  | Q |  | = |  | 2,748.3 | [34 empty] | 2748.3 |  |  | 2,748.3 | D0602-0045
------------------------------------------------------------
|  |  | 소 |  |  |  | 계 | [50 empty] | 25244.2 | .0 | .0 | 25,244.2
5)트럭탑재형크레인 (5 ton)
|  |  |  | t2 |  |  | = |  |  | L |  | / |  | 40 |  |  | * |  | 2 |  | 회 | [5 empty] | * |  | 60 |  |  | = |  | 19.5 | [5 empty] | min
|  |  |  | Q |  | = |  | 60 |  |  | * |  | 0.9 |  |  |  | / |  | t2 |  |  | = |  | 2.77 |  |  |  |  | 회/hr
|  |  |  | 재료비: | [5 empty] | 11,119 | [6 empty] | / |  |  | Q |  | = |  | 4,014.0 | [33 empty] | 4014 |  |  | 4,014.0 | D2105-0005
|  |  |  | 노무비: | [5 empty] | 49,778 | [6 empty] | / |  |  | Q |  | = |  | 17,970.3 | [33 empty] | 17970.3 |  |  | 17,970.3 | D2105-0005
|  |  |  | 경 비: | [5 empty] | 11,117 | [6 empty] | / |  |  | Q |  | = |  | 4,013.3 | [33 empty] | 4013.3 |  |  | 4,013.3 | D2105-0005
------------------------------------------------------------
|  |  | 소 |  |  |  | 계 | [50 empty] | 25997.6 | .0 | .0 | 25,997.6
6)크레인타이어 (25 ton)
|  |  |  | t2 |  |  | = |  |  | L |  | / |  | 30 |  |  | * |  | 2 |  | 회 | [5 empty] | * |  | 60 |  |  | = |  | 26 |  |  |  | min
|  |  |  | Q |  | = |  | 60 |  |  | * |  | 0.9 |  |  |  | / |  | t2 |  |  | = |  | 2.08 |  |  |  |  | 회/hr
|  |  |  | 재료비: | [5 empty] | 15,405 | [6 empty] | / |  |  | Q |  | = |  | 7,406.2 | [33 empty] | 7406.2 |  |  | 7,406.2 | D2104-0025
|  |  |  | 노무비: | [5 empty] | 59,020 | [6 empty] | / |  |  | Q |  | = |  | 28,375.0 | [33 empty] | 28375 |  |  | 28,375.0 | D2104-0025
|  |  |  | 경 비: | [5 empty] | 59,751 | [6 empty] | / |  |  | Q |  | = |  | 28,726.4 | [33 empty] | 28726.4 |  |  | 28,726.4 | D2104-0025
------------------------------------------------------------
|  |  | 소 |  |  |  | 계 | [50 empty] | 64507.6 | .0 | .0 | 64,507.6
------------------------------------------------------------
|  |  | 합 |  |  |  | 계 | [50 empty] | 1270299 | .0 | .0 | 1,270,299.0
계 | [57 empty] | 1,270,299 |  |  | 1,270,299

## 자재단가
자 재 단 가 | [20 empty] | 5
공사명 : 포곡읍 삼계리 우회전차로 연장공사 | [20 empty] | A
품 명 | 규 격 | 단위 | 가 격 정 보 |  | 물 가 자 료 |  | 물 가 정 보 |  | 거 래 가 격 |  | 유 통 물 가 |  | 기 타 가 격 |  | 단 가 | 낙찰율(%) | 단 가 | 비 고 |  |  | 46
|  |  | 단 가 | Page | 단 가 | Page | 단 가 | Page | 단 가 | Page | 단 가 | Page | 단 가 | Page | [6 empty] | S
휘 발 유 | 보 통 | ℓ | 1822.43 |  | 0 |  | 0 |  | 0 |  | 0 |  | 0 |  | 1822.43 | 0 | 1822.43 |  | M0000-100
경 유 | 저 유 황 | ℓ | 1816.95 |  | 0 |  | 0 |  | 0 |  | 0 |  | 0 |  | 1816.95 | 0 | 1816.95 |  | M0000-101
몰 탈 | (1 : 3),용인 | ㎥ | 0 |  | 118920 | 71 | 124930 | 58 | 0 |  | 0 |  | 0 |  | 118920 | 0 | 118920 |  | M-6-001-13
치 즐 | (0.2㎥) | 본 | 0 |  | 0 |  | 83000 | 1032 | 0 |  | 0 |  | 0 |  | 83000 | 0 | 83000 | 물·정(23년11월) | M-3-000-02
치 즐 | (0.4㎥) | 본 | 0 |  | 0 |  | 151500 | 1032 | 0 |  | 0 |  | 0 |  | 151500 | 0 | 151500 | 물·정(23년11월) | M-3-000-04
산 소 | 99% 6루베(기체) 40ℓ | ℓ | 0 |  | 4.4 | 하-33 | 4.58 | 1438 | 0 |  | 0 |  | 0 |  | 4.4 | 0 | 4.4 |  | M-3-002
아세칠렌 | 98% (용접용) 1kg=853ℓ | ㎏ | 0 |  | 30000 | 하-33 | 0 |  | 0 |  | 0 |  | 0 |  | 30000 | 0 | 30000 |  | M-3-001
다이아몬드톱날 | φ14"x3.2t(콘크리트,아스팔트용) | 매 | 0 |  | 160000 | 1414 | 169800 | 1080 | 0 |  | 0 |  | 0 |  | 160000 | 0 | 160000 |  | M-12-002
패널(STEEL PANEL) | 600x1200mm | EA | 26885 |  | 27500 | 107 | 33000 | 87 | 0 |  | 0 |  | 0 |  | 26885 | 0 | 26885 |  | M-6-007
이형철근 | D29mm | Ton | 0 |  | 965000 | 2 | 972000 | 2 | 0 |  | 0 |  | 0 |  | 965000 | 0 | 965000 |  | MC-029
이형철근 | D22mm | Ton | 0 |  | 965000 | 2 | 972000 | 2 | 0 |  | 0 |  | 0 |  | 965000 | 0 | 965000 |  | MC-022
이형철근 | D13mm | Ton | 0 |  | 965000 | 2 | 977000 | 2 | 0 |  | 0 |  | 0 |  | 965000 | 0 | 965000 |  | MC-013
보통철선 | #20 (결속선),0.9mm | ㎏ | 0 |  | 1740 | 27 | 2310 | 36 | 0 |  | 0 |  | 0 |  | 1740 | 0 | 1740 |  | M-6-004
기초앵커 | ø30*1.100 | 조 | 0 |  | 400000 | 204 | 400000 | 1-340 | 0 |  | 0 |  | 0 |  | 400000 | 0 | 400000 |  | M-PA-30
엔진오일 | 가솔린용, ZIC-A | ℓ | 0 |  | 6425 | 하-37 | 0 |  | 0 |  | 0 |  | 0 |  | 6425 | 0 | 6425 |  | M0000-200
도로표지용도료 | 융착식(황색),P6 20KG | ㎏ | 0 |  | 7800 | 597 | 4600 | 231 | 0 |  | 0 |  | 0 |  | 4600 | 0 | 4600 |  | M-12-Y01
도로표지용도료 | 융착식(백색), P6,20KG | ㎏ | 0 |  | 7020 | 597 | 4600 | 231 | 0 |  | 0 |  | 0 |  | 4600 | 0 | 4600 |  | M-12-W01
도로표지용유리알 | 고휘도 | ㎏ | 4500 |  | 6000 | 597 | 5000 | 231 | 0 |  | 0 |  | 0 |  | 4500 | 0 | 4500 |  | M-DP-G01
프라이머 | 융착식하도접착제 | ㎏ | 2311 |  | 5850 | 597 | 4550 | 231 | 0 |  | 0 |  | 0 |  | 2311 | 0 | 2311 |  | M-UDP-001
프로판가스 | LPG(일반용) | ㎏ | 2076 |  | 2445.95 | 하-32 | 2543.1 | 1438 | 0 |  | 0 |  | 0 |  | 2076 | 0 | 2076 |  | M-DP-G02
고재처리 | (중량철B),매입가 | ㎏ | 0 |  | 0 |  | -320 | 2-84 | 0 |  | 0 |  | 0 |  | -320 | 0 | -320 |  | MGJ-J-B0
부 직 포 | (보도블록용) | ㎡ | 0 |  | 2020 | 299 | 900 | 112 | 0 |  | 0 |  | 0 |  | 900 | 0 | 900 |  | M-5-001
라 바 콘 | 380*380*700 | EA | 0 |  | 9000 | 167 | 9000 | 234 | 0 |  | 0 |  | 0 |  | 9000 | 0 | 9000 |  | M-G-001
P E 드럼 | (ø500*H800) | EA | 0 |  | 18000 | 167 | 18000 | 234 | 0 |  | 0 |  | 0 |  | 18000 | 0 | 18000 |  | M-G-002
교통안내판 | A형(1.80*0.90) | EA | 0 |  | 0 |  | 0 |  | 0 |  | 0 |  | 308000 |  | 308000 | 0 | 308000 |  | M-G-004
현 수 막 | 5M*90cm | EA | 0 |  | 30000 | 하-144 | 0 |  | 0 |  | 0 |  | 0 |  | 30000 | 0 | 30000 |  | M-G-006
공사안내판 | A형(1.80*0.90) | EA | 0 |  | 0 |  | 0 |  | 0 |  | 0 |  | 308000 |  | 308000 | 0 | 308000 |  | M-G-003
아스팔트유제 | RSC-4,3 | DM | 0 |  | 280000 | 114 | 280000 | 172 | 0 |  | 0 |  | 0 |  | 280000 | 0 | 280000 | (현장하차도) | MAS-RSC | S
화강석경계석(10R) | 일반직선(200*250) | EA | 0 |  | 42000 | 149 | 35430 | 191 | 0 |  | 0 |  | 0 |  | 35430 | 0 | 35430 |  | MHK-2025GJ | S
화강석경계석(10R) | 일반곡선(200*250) | EA | 0 |  | 62000 | 149 | 51880 | 191 | 0 |  | 0 |  | 0 |  | 51880 | 0 | 51880 |  | MHK-2025GG | S
화강석경계석 | 일반직선(150*150) | EA | 0 |  | 22000 | 149 | 17150 | 191 | 0 |  | 0 |  | 0 |  | 17150 | 0 | 17150 | (현장차상도) | MK-1515LJ | S
PE우수받이 | (410*510*940) | 조 | 0 |  | 52000 | 174 | 52000 | 203 | 0 |  | 0 |  | 0 |  | 52000 | 0 | 52000 |  | MUB-PE940 | S
PE이중벽관 | (D=250mm) | M | 0 |  | 30300 | 789 | 29200 | 735 | 0 |  | 0 |  | 0 |  | 29200 | 0 | 29200 |  | MPE-250 | S
PE밴드 | (D=250mm) | EA | 0 |  | 24000 | 789 | 12600 | 735 | 0 |  | 0 |  | 0 |  | 12600 | 0 | 12600 |  | MPE-250B | S
모 래 | (세사) | ㎥ | 0 |  | 37000 | 62 | 37000 | 55 | 0 |  | 0 |  | 0 |  | 37000 | 0 | 37000 | (시내도착도) | M-6-002 | S
혼합골재 | 보조기층(ø40mm이하) | ㎥ | 0 |  | 26000 | 62 | 29000 | 55 | 0 |  | 0 |  | 0 |  | 26000 | 0 | 26000 | (시내도착도) | MHG-040 | S
아스콘(표층) | WC-2, T13mm (가열3등급) | Ton | 131800 |  | 0 |  | 0 |  | 0 |  | 0 |  | 0 |  | 131800 | 0 | 131800 | (현장하차도) | MAS-078 | K
아스콘(기층) | BB-2, T30mm (가열3등급) | Ton | 105500 |  | 0 |  | 0 |  | 0 |  | 0 |  | 0 |  | 105500 | 0 | 105500 | (현장하차도) | MAS-467-G | K
레 미 콘 | (25-21-80),용인 | ㎥ | 93900 |  | 0 |  | 0 |  | 0 |  | 0 |  | 0 |  | 93900 | 0 | 93900 | (현장하차도) | MR-21-80 | K
교통안전표지판 | 700*900 | EA | 170000 |  | 0 |  | 0 |  | 0 |  | 0 |  | 0 |  | 170000 | 0 | 170000 | (현장하차도) | MP0-002-11 | K
도로안전표지판지주 | 정주식,ø60.5*2200 | EA | 220000 |  | 0 |  | 0 |  | 0 |  | 0 |  | 0 |  | 220000 | 0 | 220000 | (현장설치도) | MPJ-001-1-2 | K
디자인휀스 | W=2000*H=1200 | M | 147000 |  | 0 |  | 0 |  | 0 |  | 0 |  | 0 |  | 147000 | 0 | 147000 | (현장설치도) | MDW-2011 | K

## 노임단가
노 임 단 가 | [12 empty] | 5
공사명 : 포곡읍 삼계리 우회전차로 연장공사 | [12 empty] | A
번호 | 직 종 명 | 단위 | 건 설 협 회 |  | 조 달 청 |  | 기타단가 | 단 가 | 낙찰율(%) | 단 가 | 비 고 |  | 20
|  |  | 상반기 | 하반기 | 상반기 | 하반기 | [6 empty] | L
1 | 작업반장 | 인 | 215907 | 214661 | 0 | 0 | 0 | 215907 | 0 | 215907 | 일반공사 직종 | W1001
2 | 보통인부 | 인 | 172068 | 171037 | 0 | 0 | 0 | 172068 | 0 | 172068 | 일반공사 직종 | W1002
3 | 특별인부 | 인 | 226122 | 224490 | 0 | 0 | 0 | 226122 | 0 | 226122 | 일반공사 직종 | W1003
4 | 형틀목공 | 인 | 275790 | 273074 | 0 | 0 | 0 | 275790 | 0 | 275790 | 일반공사 직종 | W1007
5 | 철근공 | 인 | 268187 | 265818 | 0 | 0 | 0 | 268187 | 0 | 268187 | 일반공사 직종 | W1008
6 | 철골공 | 인 | 252641 | 251511 | 0 | 0 | 0 | 252641 | 0 | 252641 | 일반공사 직종 | W1011
7 | 용접공 | 인 | 282536 | 280178 | 0 | 0 | 0 | 282536 | 0 | 282536 | 일반공사 직종 | W1012
8 | 콘크리트공 | 인 | 273540 | 271064 | 0 | 0 | 0 | 273540 | 0 | 273540 | 일반공사 직종 | W1013
9 | 포설공 | 인 | 221015 | 219579 | 0 | 0 | 0 | 221015 | 0 | 221015 | 일반공사 직종 | W1018
10 | 포장공 | 인 | 273308 | 270747 | 0 | 0 | 0 | 273308 | 0 | 273308 | 일반공사 직종 | W1019
11 | 벌목부 | 인 | 253243 | 248140 | 0 | 0 | 0 | 253243 | 0 | 253243 | 일반공사 직종 | W1037
12 | 배관공(수도) | 인 | 262580 | 257390 | 0 | 0 | 0 | 262580 | 0 | 262580 | 일반공사 직종 | W1040
13 | 건설기계운전사 | 인 | 283297 | 279824 | 0 | 0 | 0 | 283297 | 0 | 283297 | 일반공사 직종 | W1048
14 | 화물차운전사 | 인 | 238936 | 240685 | 0 | 0 | 0 | 238936 | 0 | 238936 | 일반공사 직종 | W1049
15 | 일반기계운전사 | 인 | 173995 | 172387 | 0 | 0 | 0 | 173995 | 0 | 173995 | 일반공사 직종 | W1050
16 | 교통정리원 | 인 | 173784 | 171884 | 0 | 0 | 0 | 173784 | 0 | 173784 | 2025년 신설 | W5013

## 건설기계 적용기준
5
B
18
I
| S_1EXCHANGE | M0000-001
◈ ◈ 적 용 기 준 ◈ ◈ | S_3EXCHANGE | M0000-002
| S_VOLATILE | M0000-100
▣ 유 류 대 | S_LIGHTOIL | M0000-101
휘 발 유 : 1,822.43 원 | S_JEONKILYO | M0000-110
경 유 : 1,816.95 원 | S_DRIVER | W1048
| S_1DRIVER | W1049
▣ 노 무 비 | S_2DRIVER | W1050
⊙ 노임산출계수(보통) | S_FOREMAN | W1047
건설기계운전사 : 283,297.00 x 16/12 x 1/8 x 25/20 = 59,020.00 원 | S_LABCGYESU | 16/12 * 1/8 * 25/20
화물차 운전사 : 238,936.00 x 16/12 x 1/8 x 25/20 = 49,778.00 원 | S_1LABCGYESU | 16/12 * 1/8 * 25/20
일반기계운전사 : 173,995.00 x 16/12 x 1/8 x 25/20 = 36,248.00 원 | S_2LABCGYESU | 16/12 * 1/8 * 25/20
| S_3LABCGYESU | 16/12 * 1/8 * 25/20
| S_GYESUDEC | 0
| S_LABJARISU | 0
| S_K_SONLYO | 10^-7*1000
| S_JB_METHOD | 2
| S_JB_AMTDEC | 1
| S_JB_RES_RMK | 0
| S_JB_JBK_RMK | 0
| S_JB_HP_MAKE | 0
| S_JB_HP_FIRST | 기손
| S_JB_HP_LAST | 호표
| S_JB_NO_JEOKYONG | 0
| S_JB_LNK_MODE | 1

## 건설기계 목록
건 설 기 계 목 록 표 | [9 empty] | 5
공사명 : 포곡읍 삼계리 우회전차로 연장공사 | [9 empty] | A
공 종 | 규 격 | 수 량 | 단위 | 합 계 | 재 료 비 | 노 무 비 | 경 비 | 비 고 |  | 34
I
굴삭기(무한궤도) | 0.6 ㎥ | 1 | 시간 | 105053 | 22610 | 59020 | 23423 |  | D0201-0060
물탱크(살수차) | 5500 ℓ | 1 | 시간 | 81730 | 21966 | 49778 | 9986 |  | D7204-0055
굴삭기(무한궤도) | 0.2 ㎥ | 1 | 시간 | 83885 | 10992 | 59020 | 13873 |  | D0201-0020
덤프트럭 | 15 ton | 1 | 시간 | 119546 | 39867 | 59020 | 20659 |  | D0602-0150
덤프트럭 자동덮개시설 | 15ton | 1 | 시간 | 438 | 0 | 0 | 438 |  | D0610-0150
불도저(무한궤도) | 19 ton | 1 | 시간 | 147595 | 52691 | 59020 | 35884 |  | D0101-0019
굴삭기(브레이커조합) | 0.2 ㎥ | 1 | 시간 | 86440 | 10538 | 59020 | 16882 |  | D0201-0020-1
대형브레이커 | 0.2 ㎥ | 1 | 시간 | 3009 | 0 | 0 | 3009 |  | D0230-0002
굴삭기(무한궤도) | 0.4 ㎥ | 1 | 시간 | 98479 | 21945 | 59020 | 17514 |  | D0201-0040
굴삭기(브레이커조합) | 0.4 ㎥ | 1 | 시간 | 102912 | 20865 | 59020 | 23027 |  | D0201-0040-1
대형브레이커 | 0.4 ㎥ | 1 | 시간 | 5513 | 0 | 0 | 5513 |  | D0230-0004
커터(콘크리트 및 아스팔트용) | 320~400 mm | 1 | 시간 | 50558 | 12246 | 36248 | 2064 |  | D4430-0400
동력분무기 | 4.85kw | 1 | 시간 | 3100 | 2842 | 0 | 258 |  | D7210-0485
절단기 | 40.64 cm | 1 | 시간 | 1232 | 0 | 0 | 1232 |  | D7620-0003
크레인(타이어) | 25 ton | 1 | 시간 | 134176 | 15405 | 59020 | 59751 |  | D2104-0025
엔 진 톱 | 400mm (G3802) | 1 | 시간 | 607 | 0 | 0 | 607 |  | DT-001
굴삭기(무한궤도) | 0.7 ㎥ | 1 | 시간 | 109287 | 25713 | 59020 | 24554 |  | D0201-0070
진동롤러(핸드가이드식) | 0.7 ton | 1 | 시간 | 42731 | 4516 | 36248 | 1967 |  | D1305-0007
로더(타이어) | 0.57 ㎥ | 1 | 시간 | 75682 | 9157 | 59020 | 7505 |  | D0302-0057
탠덤롤러(자주식) | 5~8 ton | 1 | 시간 | 78776 | 10719 | 59020 | 9037 |  | D1206-0008
플레이트콤팩트 | 1.5 ton | 1 | 시간 | 39054 | 2186 | 36248 | 620 |  | D1730-0015
아스팔트 스프레이어 | 400 ℓ | 1 | 시간 | 62142 | 2318 | 59020 | 804 |  | D3430-0400
아스팔트 페이버(피니셔) | 1.7 m | 1 | 시간 | 125261 | 13608 | 59020 | 52633 |  | D3201-0001
머캐덤롤러(자주식) | 8~10 ton | 1 | 시간 | 85612 | 16294 | 59020 | 10298 |  | D1106-0010
타이어롤러(자주식) | 5~8 ton | 1 | 시간 | 82200 | 10950 | 59020 | 12230 |  | D1406-0008
차선제거기 | 6.71kW | 1 | 시간 | 52104 | 12093 | 36248 | 3763 |  | D7360-0090
덤프트럭 | 2.5 ton | 1 | 시간 | 63571 | 7271 | 49778 | 6522 |  | D0602-0025
덤프트럭 | 4.5 ton | 1 | 시간 | 69927 | 12536 | 49778 | 7613 |  | D0602-0045
트럭탑재형크레인 | 5 ton | 1 | 시간 | 72014 | 11119 | 49778 | 11117 |  | D2105-0005
트럭트랙터 및 평판트레일러 | 20 ton | 1 | 시간 | 118005 | 41671 | 59020 | 17314 |  | D2702-0020

## 건설기계
건 설 기 계 손 료 | [14 empty] | 5
공사명 : 포곡읍 삼계리 우회전차로 연장공사 | [14 empty] | A
구 분 | 규 격 | 수량 | 단위 | 합 계 |  | 재 료 비 |  | 노 무 비 |  | 경 비 |  | 비 고 |  |  | 200
|  |  |  | 단 가 | 금 액 | 단 가 | 금 액 | 단 가 | 금 액 | 단 가 | 금 액 |  |  |  | M
굴삭기(무한궤도) [0.6 ㎥]【기계가격：112,342 천원】 | [12 empty] | :D0201-0060
경 유 | 저 유 황 | 10.2 | ℓ | 1816.95 | 18532.8 | 1816.95 | 18532.8 | 0 | 0 | 0 | 0 |  | M0000-101
잡 품 | 주연료비의 % | 22 | % | 18532.8 | 4077.2 | 18532.8 | 4077.2 | 0 | 0 | 0 | 0 |  | %RAN*MM | 1
건설기계운전사 |  | 1 | 인 | 59020 | 59020 | 0 | 0 | 59020 | 59020 | 0 | 0 |  | W1048
기계손료 | 상각비:900/정비비:700/관리비:485 | 0.2085 |  | 112342 | 23423.3 | 0 | 0 | 0 | 0 | 112342 | 23423.3 |  | %SON-LYO | 2085
계 |  |  |  |  | 105053 |  | 22610 |  | 59020 |  | 23423
물탱크(살수차) [5500 ℓ]【기계가격：47,263 천원】 | [12 empty] | :D7204-0055
경 유 | 저 유 황 | 9.3 | ℓ | 1816.95 | 16897.6 | 1816.95 | 16897.6 | 0 | 0 | 0 | 0 |  | M0000-101
잡 품 | 주연료비의 % | 30 | % | 16897.6 | 5069.2 | 16897.6 | 5069.2 | 0 | 0 | 0 | 0 |  | %RAN*MM | 1
화물차운전사 |  | 1 | 인 | 49778 | 49778 | 0 | 0 | 49778 | 49778 | 0 | 0 |  | W1049
기계손료 | 상각비:818/정비비:636/관리비:659 | 0.2113 |  | 47263 | 9986.6 | 0 | 0 | 0 | 0 | 47263 | 9986.6 |  | %SON-LYO | 2113
계 |  |  |  |  | 81730 |  | 21966 |  | 49778 |  | 9986
굴삭기(무한궤도) [0.2 ㎥]【기계가격：66,538 천원】 | [12 empty] | :D0201-0020
경 유 | 저 유 황 | 5 | ℓ | 1816.95 | 9084.7 | 1816.95 | 9084.7 | 0 | 0 | 0 | 0 |  | M0000-101
잡 품 | 주연료비의 % | 21 | % | 9084.7 | 1907.7 | 9084.7 | 1907.7 | 0 | 0 | 0 | 0 |  | %RAN*MM | 1
건설기계운전사 |  | 1 | 인 | 59020 | 59020 | 0 | 0 | 59020 | 59020 | 0 | 0 |  | W1048
기계손료 | 상각비:900/정비비:700/관리비:485 | 0.2085 |  | 66538 | 13873.1 | 0 | 0 | 0 | 0 | 66538 | 13873.1 |  | %SON-LYO | 2085
계 |  |  |  |  | 83885 |  | 10992 |  | 59020 |  | 13873
덤프트럭 (15 ton)【기계가격：90,653 천원】 | [12 empty] | :D0602-0150
경 유 | 저 유 황 | 15.9 | ℓ | 1816.95 | 28889.5 | 1816.95 | 28889.5 | 0 | 0 | 0 | 0 |  | M0000-101
잡 품 | 주연료비의 % | 38 | % | 28889.5 | 10978 | 28889.5 | 10978 | 0 | 0 | 0 | 0 |  | %RAN*MM | 1
건설기계운전사 |  | 1 | 인 | 59020 | 59020 | 0 | 0 | 59020 | 59020 | 0 | 0 |  | W1048
기계손료 | 상각비:900/정비비:700/관리비:679 | 0.2279 |  | 90653 | 20659.8 | 0 | 0 | 0 | 0 | 90653 | 20659.8 |  | %SON-LYO | 2279
계 |  |  |  |  | 119546 |  | 39867 |  | 59020 |  | 20659
덤프트럭 자동덮개시설 (15ton)【기계가격：1,634 천원】 | [12 empty] | :D0610-0150
기계손료 | 상각비:1125/정비비:1063/관리비:496 | 0.2684 |  | 1634 | 438.5 | 0 | 0 | 0 | 0 | 1634 | 438.5 |  | %SON-LYO | 2684
계 |  |  |  |  | 438 |  | 0 |  | 0 |  | 438
불도저(무한궤도) [19 ton]【기계가격：198,150 천원】 | [12 empty] | :D0101-0019
경 유 | 저 유 황 | 25 | ℓ | 1816.95 | 45423.7 | 1816.95 | 45423.7 | 0 | 0 | 0 | 0 |  | M0000-101
잡 품 | 주연료비의 % | 16 | % | 45423.7 | 7267.7 | 45423.7 | 7267.7 | 0 | 0 | 0 | 0 |  | %RAN*MM | 1
건설기계운전사 |  | 1 | 인 | 59020 | 59020 | 0 | 0 | 59020 | 59020 | 0 | 0 |  | W1048
기계손료 | 상각비:750/정비비:583/관리비:478 | 0.1811 |  | 198150 | 35884.9 | 0 | 0 | 0 | 0 | 198150 | 35884.9 |  | %SON-LYO | 1811
계 |  |  |  |  | 147595 |  | 52691 |  | 59020 |  | 35884
굴삭기(브레이커조합) [0.2 ㎥]【기계가격：66,538 천원】 | [12 empty] | :D0201-0020-1
경 유 | 저 유 황 | 5 | ℓ | 1816.95 | 9084.7 | 1816.95 | 9084.7 | 0 | 0 | 0 | 0 |  | M0000-101
잡 품 | 주연료비의 % | 16 | % | 9084.7 | 1453.5 | 9084.7 | 1453.5 | 0 | 0 | 0 | 0 |  | %RAN*MM | 1
건설기계운전사 |  | 1 | 인 | 59020 | 59020 | 0 | 0 | 59020 | 59020 | 0 | 0 |  | W1048
기계손료 | 상각비:900/정비비:700/관리비:485 | 0.2085 |  | 66538 | 13873.1 | 0 | 0 | 0 | 0 | 66538 | 13873.1 |  | %SON-LYO | 2085
대형브레이커 | 0.2 ㎥ | 1 | 시간 | 3009 | 3009 | 0 | 0 | 0 | 0 | 3009 | 3009 |  | D0230-0002
계 |  |  |  |  | 86440 |  | 10538 |  | 59020 |  | 16882
대형브레이커 (0.2 ㎥)【기계가격：4,559 천원】 | [12 empty] | :D0230-0002
기계손료 | 상각비:3000/정비비:2833/관리비:768 | 0.6601 |  | 4559 | 3009.3 | 0 | 0 | 0 | 0 | 4559 | 3009.3 |  | %SON-LYO | 6601
계 |  |  |  |  | 3009 |  | 0 |  | 0 |  | 3009
굴삭기(무한궤도) [0.4 ㎥]【기계가격：84,000 천원】 | [12 empty] | :D0201-0040
경 유 | 저 유 황 | 9.9 | ℓ | 1816.95 | 17987.8 | 1816.95 | 17987.8 | 0 | 0 | 0 | 0 |  | M0000-101
잡 품 | 주연료비의 % | 22 | % | 17987.8 | 3957.3 | 17987.8 | 3957.3 | 0 | 0 | 0 | 0 |  | %RAN*MM | 1
건설기계운전사 |  | 1 | 인 | 59020 | 59020 | 0 | 0 | 59020 | 59020 | 0 | 0 |  | W1048
기계손료 | 상각비:900/정비비:700/관리비:485 | 0.2085 |  | 84000 | 17514 | 0 | 0 | 0 | 0 | 84000 | 17514 |  | %SON-LYO | 2085
계 |  |  |  |  | 98479 |  | 21945 |  | 59020 |  | 17514
굴삭기(브레이커조합) [0.4 ㎥]【기계가격：84,000 천원】 | [12 empty] | :D0201-0040-1
경 유 | 저 유 황 | 9.9 | ℓ | 1816.95 | 17987.8 | 1816.95 | 17987.8 | 0 | 0 | 0 | 0 |  | M0000-101
잡 품 | 주연료비의 % | 16 | % | 17987.8 | 2878 | 17987.8 | 2878 | 0 | 0 | 0 | 0 |  | %RAN*MM | 1
건설기계운전사 |  | 1 | 인 | 59020 | 59020 | 0 | 0 | 59020 | 59020 | 0 | 0 |  | W1048
기계손료 | 상각비:900/정비비:700/관리비:485 | 0.2085 |  | 84000 | 17514 | 0 | 0 | 0 | 0 | 84000 | 17514 |  | %SON-LYO | 2085
대형브레이커 | 0.4 ㎥ | 1 | 시간 | 5513 | 5513 | 0 | 0 | 0 | 0 | 5513 | 5513 |  | D0230-0004
계 |  |  |  |  | 102912 |  | 20865 |  | 59020 |  | 23027
대형브레이커 (0.4 ㎥)【기계가격：8,352 천원】 | [12 empty] | :D0230-0004
기계손료 | 상각비:3000/정비비:2833/관리비:768 | 0.6601 |  | 8352 | 5513.1 | 0 | 0 | 0 | 0 | 8352 | 5513.1 |  | %SON-LYO | 6601
계 |  |  |  |  | 5513 |  | 0 |  | 0 |  | 5513
커터(콘크리트 및 아스팔트용) [320~400 mm]【기계가격：3,249 천원】 | [12 empty] | :D4430-0400
휘 발 유 | 보 통 | 5.6 | ℓ | 1822.43 | 10205.6 | 1822.43 | 10205.6 | 0 | 0 | 0 | 0 |  | M0000-100
잡 품 | 주연료비의 % | 20 | % | 10205.6 | 2041.1 | 10205.6 | 2041.1 | 0 | 0 | 0 | 0 |  | %RAN*MM | 1
일반기계운전사 |  | 1 | 인 | 36248 | 36248 | 0 | 0 | 36248 | 36248 | 0 | 0 |  | W1050
기계손료 | 상각비:4000/정비비:1333/관리비:1021 | 0.6354 |  | 3249 | 2064.4 | 0 | 0 | 0 | 0 | 3249 | 2064.4 |  | %SON-LYO | 6354
계 |  |  |  |  | 50558 |  | 12246 |  | 36248 |  | 2064
동력분무기 (4.85kw)【기계가격：922 천원】 | [12 empty] | :D7210-0485
휘 발 유 | 보 통 | 1.3 | ℓ | 1822.43 | 2369.1 | 1822.43 | 2369.1 | 0 | 0 | 0 | 0 |  | M0000-100
잡 품 | 주연료비의 % | 20 | % | 2369.1 | 473.8 | 2369.1 | 473.8 | 0 | 0 | 0 | 0 |  | %RAN*MM
기계손료 | 상각비:1125/정비비:1000/관리비:674 | 0.2799 |  | 922 | 258 | 0 | 0 | 0 | 0 | 922 | 258 |  | %SON-LYO | 2799
계 |  |  |  |  | 3100 |  | 2842 |  | 0 |  | 258
절단기 (40.64 cm)【기계가격：2,010 천원】 | [12 empty] | :D7620-0003
기계손료 | 상각비:4000/정비비:1111/관리비:1021 | 0.6132 |  | 2010 | 1232.5 | 0 | 0 | 0 | 0 | 2010 | 1232.5 |  | %SON-LYO | 6132
계 |  |  |  |  | 1232 |  | 0 |  | 0 |  | 1232
크레인(타이어) [25 ton]【기계가격：290,480 천원】 | [12 empty] | :D2104-0025
경 유 | 저 유 황 | 6.1 | ℓ | 1816.95 | 11083.3 | 1816.95 | 11083.3 | 0 | 0 | 0 | 0 |  | M0000-101
잡 품 | 주연료비의 % | 39 | % | 11083.3 | 4322.4 | 11083.3 | 4322.4 | 0 | 0 | 0 | 0 |  | %RAN*MM | 1
건설기계운전사 |  | 1 | 인 | 59020 | 59020 | 0 | 0 | 59020 | 59020 | 0 | 0 |  | W1048
기계손료 | 상각비:918/정비비:459/관리비:680 | 0.2057 |  | 290480 | 59751.7 | 0 | 0 | 0 | 0 | 290480 | 59751.7 |  | %SON-LYO | 2057
계 |  |  |  |  | 134176 |  | 15405 |  | 59020 |  | 59751
엔 진 톱 [400mm (G3802)]【기계가격：530 천원】 | [12 empty] | :DT-001
기계손료 | 물가자료(2025.12),1377 PAGE | 1.147 |  | 530 | 607.9 | 0 | 0 | 0 | 0 | 530 | 607.9 |  | %SON-LYO | 11470
계 |  |  |  |  | 607 |  | 0 |  | 0 |  | 607
굴삭기(무한궤도) [0.7 ㎥]【기계가격：117,766 천원】 | [12 empty] | :D0201-0070
경 유 | 저 유 황 | 11.6 | ℓ | 1816.95 | 21076.6 | 1816.95 | 21076.6 | 0 | 0 | 0 | 0 |  | M0000-101
잡 품 | 주연료비의 % | 22 | % | 21076.6 | 4636.8 | 21076.6 | 4636.8 | 0 | 0 | 0 | 0 |  | %RAN*MM | 1
건설기계운전사 |  | 1 | 인 | 59020 | 59020 | 0 | 0 | 59020 | 59020 | 0 | 0 |  | W1048
기계손료 | 상각비:900/정비비:700/관리비:485 | 0.2085 |  | 117766 | 24554.2 | 0 | 0 | 0 | 0 | 117766 | 24554.2 |  | %SON-LYO | 2085
계 |  |  |  |  | 109287 |  | 25713 |  | 59020 |  | 24554
진동롤러(핸드가이드식) [0.7 ton]【기계가격：6,966 천원】 | [12 empty] | :D1305-0007
경 유 | 저 유 황 | 2.2 | ℓ | 1816.95 | 3997.2 | 1816.95 | 3997.2 | 0 | 0 | 0 | 0 |  | M0000-101
잡 품 | 주연료비의 % | 13 | % | 3997.2 | 519.6 | 3997.2 | 519.6 | 0 | 0 | 0 | 0 |  | %RAN*MM | 1
일반기계운전사 |  | 1 | 인 | 36248 | 36248 | 0 | 0 | 36248 | 36248 | 0 | 0 |  | W1050
기계손료 | 상각비:1286/정비비:857/관리비:682 | 0.2825 |  | 6966 | 1967.8 | 0 | 0 | 0 | 0 | 6966 | 1967.8 |  | %SON-LYO | 2825
계 |  |  |  |  | 42731 |  | 4516 |  | 36248 |  | 1967
로더(타이어) [0.57 ㎥]【기계가격：35,999 천원】 | [12 empty] | :D0302-0057
경 유 | 저 유 황 | 3.5 | ℓ | 1816.95 | 6359.3 | 1816.95 | 6359.3 | 0 | 0 | 0 | 0 |  | M0000-101
잡 품 | 주연료비의 % | 44 | % | 6359.3 | 2798 | 6359.3 | 2798 | 0 | 0 | 0 | 0 |  | %RAN*MM | 1
건설기계운전사 |  | 1 | 인 | 59020 | 59020 | 0 | 0 | 59020 | 59020 | 0 | 0 |  | W1048
기계손료 | 상각비:900/정비비:700/관리비:485 | 0.2085 |  | 35999 | 7505.7 | 0 | 0 | 0 | 0 | 35999 | 7505.7 |  | %SON-LYO | 2085
계 |  |  |  |  | 75682 |  | 9157 |  | 59020 |  | 7505
탠덤롤러(자주식) [5~8 ton]【기계가격：48,513 천원】 | [12 empty] | :D1206-0008
경 유 | 저 유 황 | 5 | ℓ | 1816.95 | 9084.7 | 1816.95 | 9084.7 | 0 | 0 | 0 | 0 |  | M0000-101
잡 품 | 주연료비의 % | 18 | % | 9084.7 | 1635.2 | 9084.7 | 1635.2 | 0 | 0 | 0 | 0 |  | %RAN*MM | 1
건설기계운전사 |  | 1 | 인 | 59020 | 59020 | 0 | 0 | 59020 | 59020 | 0 | 0 |  | W1048
기계손료 | 상각비:750/정비비:458/관리비:655 | 0.1863 |  | 48513 | 9037.9 | 0 | 0 | 0 | 0 | 48513 | 9037.9 |  | %SON-LYO | 1863
계 |  |  |  |  | 78776 |  | 10719 |  | 59020 |  | 9037
플레이트콤팩트 (1.5 ton)【기계가격：1,673 천원】 | [12 empty] | :D1730-0015
휘 발 유 | 보 통 | 1 | ℓ | 1822.43 | 1822.4 | 1822.43 | 1822.4 | 0 | 0 | 0 | 0 |  | M0000-100
잡 품 | 주연료비의 % | 20 | % | 1822.4 | 364.4 | 1822.4 | 364.4 | 0 | 0 | 0 | 0 |  | %RAN*MM | 1
일반기계운전사 |  | 1 | 인 | 36248 | 36248 | 0 | 0 | 36248 | 36248 | 0 | 0 |  | W1050
기계손료 | 상각비:1800/정비비:1200/관리비:708 | 0.3708 |  | 1673 | 620.3 | 0 | 0 | 0 | 0 | 1673 | 620.3 |  | %SON-LYO | 3708
계 |  |  |  |  | 39054 |  | 2186 |  | 36248 |  | 620
아스팔트 스프레이어 (400 ℓ)【기계가격：3,158 천원】 | [12 empty] | :D3430-0400
휘 발 유 | 보 통 | 1.2 | ℓ | 1822.43 | 2186.9 | 1822.43 | 2186.9 | 0 | 0 | 0 | 0 |  | M0000-100
잡 품 | 주연료비의 % | 6 | % | 2186.9 | 131.2 | 2186.9 | 131.2 | 0 | 0 | 0 | 0 |  | %RAN*MM | 1
건설기계운전사 |  | 1 | 인 | 59020 | 59020 | 0 | 0 | 59020 | 59020 | 0 | 0 |  | W1048
기계손료 | 상각비:1125/정비비:750/관리비:674 | 0.2549 |  | 3158 | 804.9 | 0 | 0 | 0 | 0 | 3158 | 804.9 |  | %SON-LYO | 2549
계 |  |  |  |  | 62142 |  | 2318 |  | 59020 |  | 804
아스팔트 페이버(피니셔) [1.7 m]【기계가격：222,833 천원】 | [12 empty] | :D3201-0001
경 유 | 저 유 황 | 7 | ℓ | 1816.95 | 12718.6 | 1816.95 | 12718.6 | 0 | 0 | 0 | 0 |  | M0000-101
잡 품 | 주연료비의 % | 7 | % | 12718.6 | 890.3 | 12718.6 | 890.3 | 0 | 0 | 0 | 0 |  | %RAN*MM | 1
건설기계운전사 |  | 1 | 인 | 59020 | 59020 | 0 | 0 | 59020 | 59020 | 0 | 0 |  | W1048
기계손료 | 상각비:1125/정비비:563/관리비:674 | 0.2362 |  | 222833 | 52633.1 | 0 | 0 | 0 | 0 | 222833 | 52633.1 |  | %SON-LYO | 2362
계 |  |  |  |  | 125261 |  | 13608 |  | 59020 |  | 52633
머캐덤롤러(자주식) [8~10 ton]【기계가격：57,150 천원】 | [12 empty] | :D1106-0010
경 유 | 저 유 황 | 7.6 | ℓ | 1816.95 | 13808.8 | 1816.95 | 13808.8 | 0 | 0 | 0 | 0 |  | M0000-101
잡 품 | 주연료비의 % | 18 | % | 13808.8 | 2485.5 | 13808.8 | 2485.5 | 0 | 0 | 0 | 0 |  | %RAN*MM | 1
건설기계운전사 |  | 1 | 인 | 59020 | 59020 | 0 | 0 | 59020 | 59020 | 0 | 0 |  | W1048
기계손료 | 상각비:750/정비비:500/관리비:552 | 0.1802 |  | 57150 | 10298.4 | 0 | 0 | 0 | 0 | 57150 | 10298.4 |  | %SON-LYO | 1802
계 |  |  |  |  | 85612 |  | 16294 |  | 59020 |  | 10298
타이어롤러(자주식) [5~8 ton]【기계가격：62,881 천원】 | [12 empty] | :D1406-0008
경 유 | 저 유 황 | 4.9 | ℓ | 1816.95 | 8903 | 1816.95 | 8903 | 0 | 0 | 0 | 0 |  | M0000-101
잡 품 | 주연료비의 % | 23 | % | 8903 | 2047.6 | 8903 | 2047.6 | 0 | 0 | 0 | 0 |  | %RAN*MM | 1
건설기계운전사 |  | 1 | 인 | 59020 | 59020 | 0 | 0 | 59020 | 59020 | 0 | 0 |  | W1048
기계손료 | 상각비:833/정비비:556/관리비:556 | 0.1945 |  | 62881 | 12230.3 | 0 | 0 | 0 | 0 | 62881 | 12230.3 |  | %SON-LYO | 1945
계 |  |  |  |  | 82200 |  | 10950 |  | 59020 |  | 12230
차선제거기 (6.71kW)【기계가격：13,445 천원】 | [12 empty] | :D7360-0090
휘 발 유 | 보 통 | 5.53 | ℓ | 1822.43 | 10078 | 1822.43 | 10078 | 0 | 0 | 0 | 0 |  | M0000-100
잡 품 | 주연료비의 % | 20 | % | 10078 | 2015.6 | 10078 | 2015.6 | 0 | 0 | 0 | 0 |  | %RAN*MM
일반기계운전사 |  | 1 | 인 | 36248 | 36248 | 0 | 0 | 36248 | 36248 | 0 | 0 |  | W1050
기계손료 | 상각비:1125/정비비:1000/관리비:674 | 0.2799 |  | 13445 | 3763.2 | 0 | 0 | 0 | 0 | 13445 | 3763.2 |  | %SON-LYO | 2799
계 |  |  |  |  | 52104 |  | 12093 |  | 36248 |  | 3763
덤프트럭 (2.5 ton)【기계가격：21,982 천원】 | [12 empty] | :D0602-0025
경 유 | 저 유 황 | 2.9 | ℓ | 1816.95 | 5269.1 | 1816.95 | 5269.1 | 0 | 0 | 0 | 0 |  | M0000-101
잡 품 | 주연료비의 % | 38 | % | 5269.1 | 2002.2 | 5269.1 | 2002.2 | 0 | 0 | 0 | 0 |  | %RAN*MM | 1
화물차운전사 |  | 1 | 인 | 49778 | 49778 | 0 | 0 | 49778 | 49778 | 0 | 0 |  | W1049
기계손료 | 상각비:1200/정비비:1067/관리비:700 | 0.2967 |  | 21982 | 6522 | 0 | 0 | 0 | 0 | 21982 | 6522 |  | %SON-LYO | 2967
계 |  |  |  |  | 63571 |  | 7271 |  | 49778 |  | 6522
덤프트럭 (4.5 ton)【기계가격：25,662 천원】 | [12 empty] | :D0602-0045
경 유 | 저 유 황 | 5 | ℓ | 1816.95 | 9084.7 | 1816.95 | 9084.7 | 0 | 0 | 0 | 0 |  | M0000-101
잡 품 | 주연료비의 % | 38 | % | 9084.7 | 3452.1 | 9084.7 | 3452.1 | 0 | 0 | 0 | 0 |  | %RAN*MM | 1
화물차운전사 |  | 1 | 인 | 49778 | 49778 | 0 | 0 | 49778 | 49778 | 0 | 0 |  | W1049
기계손료 | 상각비:1200/정비비:1067/관리비:700 | 0.2967 |  | 25662 | 7613.9 | 0 | 0 | 0 | 0 | 25662 | 7613.9 |  | %SON-LYO | 2967
계 |  |  |  |  | 69927 |  | 12536 |  | 49778 |  | 7613
트럭탑재형크레인 (5 ton)【기계가격：42,791 천원】 | [12 empty] | :D2105-0005
경 유 | 저 유 황 | 5.1 | ℓ | 1816.95 | 9266.4 | 1816.95 | 9266.4 | 0 | 0 | 0 | 0 |  | M0000-101
잡 품 | 주연료비의 % | 20 | % | 9266.4 | 1853.2 | 9266.4 | 1853.2 | 0 | 0 | 0 | 0 |  | %RAN*MM | 1
화물차운전사 |  | 1 | 인 | 49778 | 49778 | 0 | 0 | 49778 | 49778 | 0 | 0 |  | W1049
기계손료 | 상각비:1286/정비비:357/관리비:955 | 0.2598 |  | 42791 | 11117.1 | 0 | 0 | 0 | 0 | 42791 | 11117.1 |  | %SON-LYO | 2598
계 |  |  |  |  | 72014 |  | 11119 |  | 49778 |  | 11117
트럭트랙터 및 평판트레일러 (20 ton)【기계가격：67,216 천원】 | [12 empty] | :D2702-0020
경 유 | 저 유 황 | 16.5 | ℓ | 1816.95 | 29979.6 | 1816.95 | 29979.6 | 0 | 0 | 0 | 0 |  | M0000-101
잡 품 | 주연료비의 % | 39 | % | 29979.6 | 11692 | 29979.6 | 11692 | 0 | 0 | 0 | 0 |  | %RAN*MM | 1
건설기계운전사 |  | 1 | 인 | 59020 | 59020 | 0 | 0 | 59020 | 59020 | 0 | 0 |  | W1048
기계손료 | 상각비:1286/정비비:786/관리비:504 | 0.2576 |  | 67216 | 17314.8 | 0 | 0 | 0 | 0 | 67216 | 17314.8 |  | %SON-LYO | 2576
계 |  |  |  |  | 118005 |  | 41671 |  | 59020 |  | 17314

## 견적.표준시장단가
견 적 . 표 준 시 장 단 가
공사명 : 포곡읍 삼계리 우회전차로 연장공사
구 분 | 규 격 | 수량 | 단위 | 합 계 | 재 료 비 | 노 무 비 | 경 비 | 낙찰율(%) | 합 계 | 재료비 | 노무비 | 경 비 | 비 고
하 차 비 | (철도하역협정요금) | 1 | Ton | 1724 | 0 | 0 | 1724 | 0 | 1724 | 0 | 0 | 1724 |  | E-H-00
구역화물(10.5TON) | 20km까지 | 1 | Ton | 111240 | 0 | 0 | 111240 | 0 | 111240 | 0 | 0 | 111240 |  | E-W-10520
폐 기 물 운 반 | (아 스 콘) | 1 | Ton | 16000 | 0 | 0 | 16000 | 0 | 16000 | 0 | 0 | 16000 |  | E-P-02-1
폐 기 물 처 리 | (아 스 콘) | 1 | Ton | 22000 | 0 | 0 | 22000 | 0 | 22000 | 0 | 0 | 22000 |  | E-P-02-2
폐 기 물 운 반 | (콘크리트) | 1 | Ton | 16000 | 0 | 0 | 16000 | 0 | 16000 | 0 | 0 | 16000 |  | E-P-01-1
폐 기 물 처 리 | (콘크리트) | 1 | Ton | 20000 | 0 | 0 | 20000 | 0 | 20000 | 0 | 0 | 20000 |  | E-P-01-2
폐 기 물 상 차 | (임 목) | 1 | Ton | 4000 | 0 | 0 | 4000 | 0 | 4000 | 0 | 0 | 4000 |  | E-P-05-0
폐 기 물 운 반 | (임 목) | 1 | Ton | 32000 | 0 | 0 | 32000 | 0 | 32000 | 0 | 0 | 32000 |  | E-P-05-1
폐 기 물 처 리 | (임 목) | 1 | Ton | 36000 | 0 | 0 | 36000 | 0 | 36000 | 0 | 0 | 36000 |  | E-P-05-2