## 내역서
내역서
공 종 명 | 규 격 | 수량 | 단위 | 합 계 |  | 재 료 비 |  | 노 무 비 |  | 경 비 |  | 비 고
|  |  |  | 단 가 | 금 액 | 단 가 | 금 액 | 단 가 | 금 액 | 단 가 | 금 액 | [5 empty] | 할 증 | 화폐변환 | OP값 | EQ | LA | MA | 금액계상
□. 자작 자연재해위험지구 정비사업 | 자작1교(PCR 거더교) | 1 | 식 | [9 empty] | A0
1. 거더공 |  | 1 | 식 | [10 empty] | 10 |  | B1 | [7 empty] | B1 →
가. 직 접 공 사 비 | [13 empty] | 20 | * | F | [5 empty] | .MA = MA(10,0,20) .LA = LA(10,0,20) .EQ = EQ(10,0,20)
3. 간 접 노 무 비 | (직노)×19.1% | 1 | 식 | [10 empty] | 30 |  | F | [5 empty] | .LA = LA(20) * (19.10/100) * 1
4. 산 재 보 험 료 | (직노+간노)×3.56% | 1 | 식 | [10 empty] | 40 |  | F | [5 empty] | .EQ = LA(20,30) * (3.56/100) * 1
5. 산업안전보건관리비 | (직재+직노)×3.15% | 1 | 식 | [10 empty] | 50 |  | F | [5 empty] | .EQ = (MA(20)+LA(20)) * (3.15/100) * 1
6. 고 용 보 험 료 | (직노+간노)×1.01% | 1 | 식 | [10 empty] | 60 |  | F | [5 empty] | .EQ = LA(20,30) * (1.01/100) * 1
7. 퇴직공제부금비 | (직노)×2.30% | 1 | 식 | [10 empty] | 70 |  | F | [5 empty] | .EQ = LA(20) * (2.3/100) * 1
8. 기 타 경 비 | (재+직노+간노)×5.5% | 1 | 식 | [10 empty] | 80 |  | F | [5 empty] | .EQ = (MA(20)+LA(20,30)) * (5.5/100) * 1
9. 환 경 보 전 비 | (재+직노+경)×0.90% | 1 | 식 | [10 empty] | 90 |  | F | [5 empty] | .EQ = TOT(20)*(0.9/100) * 1
10. 건 강 보 험 료 | (직노)×3.595% | 1 | 식 | [10 empty] | 100 |  | F | [5 empty] | .EQ = LA(20) * (3.595/100) * 1
11. 연 금 보 험 료 | (직노)×4.75% | 1 | 식 | [10 empty] | 110 |  | F | [5 empty] | .EQ = LA(20) * (4.75/100) * 1
12. 노인장기요양보험료 | (건강보험료)×13.14% | 1 | 식 | [10 empty] | 120 |  | F | [5 empty] | .EQ = EQ(100) * (13.14/100) * 1
13. 석면분담금 | (직노+간노)×0.006% | 1 | 식 | [10 empty] | 130 |  | F | [5 empty] | .EQ = LA(20,30) * (0.006/100) * 1
14. 임금채권부담금 | (직노+간노)×0.09% | 1 | 식 | [10 empty] | 140 |  | F | [5 empty] | .EQ = LA(20,30) * (0.09/100) * 1
나. 순 공 사 원 가 | [13 empty] | 150 | * | F | [5 empty] | .MA = MA(20,0,140) .LA = LA(20,0,140) .EQ = EQ(20,0,140)
13. 일 반 관 리 비 | (재+노+경)×8.00% | 1 | 식 | [10 empty] | 160 |  | F | [5 empty] | .EQ = TOT(150) * (8/100)
14. 이 윤 | (노+경+일관)×15.00% | 1 | 식 | [10 empty] | 170 |  | F | [5 empty] | .EQ = (LA(150)+EQ(150)+TOT(160)) * (15.0/100) - 21954
다. 도 급 액 | [13 empty] | 180 | * | F | [5 empty] | .MA = MA(150,0,170) .LA = LA(150,0,170) .EQ = EQ(150,0,170)
15. 부 가 가 치 세 | 도급액×10.00% | 1 | 식 | [10 empty] | 190 |  | F | [5 empty] | .EQ = TOT(180) * 0.1
라. 총 공 사 비 | 도급액 + 부가가치세 | 1 | 식 | [10 empty] | 200 | * | F | [5 empty] | .EQ = TOT(180,0,190)
1. 거더공 |  | 1 | 식 | [9 empty] | B1
. 1) 자작1교 | [13 empty] | 5
.. 1.01. PCR 거더 제작 및 가설 | [13 empty] | 7
... a-1. PCR 거더 제작 및 가설 | L=24.660m | 3 | 본 | [8 empty] | No.1 |  | 10 |  | PCR00110 |  | T | [5 empty] | PCR00110 →

## 일위대가목록
일위대가목록
공 종 명 | 규 격 | 수 량 | 단 위 | 합 계 | 재 료 비 | 노 무 비 | 경 비 | 비 고 | 재료비 | 노무비 | 경 비 | 합 계 | 비교검토
#1 내부거푸집설치 |  | 1 | 본 | [9 empty] | TRUE
#2 Semi Fixed Connector 제작 및 설치 |  | 1 | 개소 | [9 empty] | TRUE
#3 PS정착공 | 포스트텐션 | 1 | ea | [9 empty] | TRUE
#4 스페이셔 설치 | (슬라브및기초:몰탈블럭) | 1 | ㎡ | [9 empty] | TRUE
#5 스페이셔 설치 | (벽체용:스페이셔) | 1 | ㎡ | [9 empty] | TRUE
#6 쉬스관 조립 |  | 1 | m | [9 empty] | TRUE
#7 증기양생 |  | 1 | 본 | [9 empty] | TRUE
#8 PC강연선 가공 및 조립 | Φ15.2mm | 1 | ton | [9 empty] | TRUE
#9 인장작업 | 포스트텐션 | 1 | ea | [9 empty] | TRUE
#10 MORTAR | 1:3 | 1 | ㎥ | [9 empty] | TRUE
#11 GROUTING |  | 1 | 본 | [9 empty] | TRUE
#12 전도방지시설 |  | 1 | 본 | [9 empty] | TRUE
#13 PCR GIRDER 이동 및 적치 |  | 1 | 본 | [9 empty] | TRUE
#14 PCR GIRDER 가설 |  | 1 | 본 | [9 empty] | TRUE
#15 전력 요금 |  | 1 | kwh | [9 empty] | TRUE
No.1 PCR 거더 제작 및 가설 | L=24.660m | 1 | 본 | [9 empty] | TRUE | PCR00110 →
No.2 PSC빔 제작부재 | 빔 제작대 설치 | 1 | m | [9 empty] | TRUE | _CFB002010000 →
No.3 강재거푸집 | 일반 | 1 | m2 | [9 empty] | TRUE | _CED403040000 →
No.4 철근가공조립/현장가공 | TYPE-2 | 1 | ton | [9 empty] | TRUE | _CEE001300000 →
No.5 철근콘크리트타설/펌프차 | 양호(S15, 150m3 이하) | 1 | m3 | [9 empty] | TRUE | _CEC201011520 →
No.6 PSC빔 제작부재 | 강연선 설치(D15.2mm) | 1 | ton | [9 empty] | TRUE | _CFB002050000 →

## 일위대가_호표
일위대가_호표
공 종 명 | 규 격 | 수량 | 단위 | 합 계 |  | 재 료 비 |  | 노 무 비 |  | 경 비 |  | 비 고
|  |  |  | 단 가 | 금 액 | 단 가 | 금 액 | 단 가 | 금 액 | 단 가 | 금 액 | [5 empty] | 할 증 | 화폐변환 | OP값 | EQ | LA | MA | 금액계상
No.1 PCR 거더 제작 및 가설 | L=24.660m | 1 | 본 | [10 empty] | PCR00110
PCR-GIRDER 제작대 | 빔 제작대 설치 | 24.66 | m | [11 empty] | 30 | _CFB002010000 |  | T | [5 empty] | _CFB002010000 →
강재거푸집 | 일반 | 44.479 | ㎡ | [11 empty] | 50 | _CED403040000 |  | T | [5 empty] | _CED403040000 →
내부거푸집 제작 및 설치 | EPS BLOCK | 1 | 본 | [11 empty] | 60 | P410100A030 |  | F | [5 empty] | P410100A030 →
Semi Fixed Connector 제작 및 설치 |  | 4 | 개소 | [11 empty] | 70 | P410100A040 |  | F | [5 empty] | P410100A040 →
철근가공조립/현장가공 | TYPE-2 | 4.047 | ton | [11 empty] | 120 | _CEE001300000 |  | T | [5 empty] | _CEE001300000 →
PS정착공 | 17ea x Φ15.2mm | 6 | 개소 | [11 empty] | 140 | P410100A060 |  | F | [5 empty] | P410100A060 →
스페이셔 설치 | 슬라브 및 기초 | 58.853 | ㎡ | [11 empty] | 150 | P410100A070 |  | F | [5 empty] | P410100A070 →
스페이셔 설치 | 벽체용 | 44.479 | ㎡ | [11 empty] | 160 | P410100A080 |  | F | [5 empty] | P410100A080 →
철근콘크리트타설/펌프차 | 양호(S15, 150m3 이하) | 20.703 | ㎥ | [11 empty] | 180 | _CEC201011520 |  | T | [5 empty] | _CEC201011520 →
쉬스관 조립 | Φ94mm | 76.419 | m | [11 empty] | 190 | P410100A100 |  | F | [5 empty] | P410100A100 →
증기양생 |  | 1 | 본 | [11 empty] | 210 | P410100A120 |  | F | [5 empty] | P410100A120 →
PC강연선 가공 및 조립 | Φ15.2mm | 1.553 | ton | [11 empty] | 220 | P410100A130 |  | F | [5 empty] | P410100A130 →
인장작업 | 17ea x Φ15.2mm | 3 | ea | [11 empty] | 250 | P410100A150 |  | F | [5 empty] | P410100A150 →
MORTAR | 1:3 | 0.284 | ㎥ | [11 empty] | 280 | P410100A170 |  | F | [5 empty] | P410100A170 →
GROUTING |  | 1 | 본 | [11 empty] | 290 | P410100A180 |  | F | [5 empty] | P410100A180 →
전도방지시설 |  | 1 | 본 | [11 empty] | 300 | P410100A190 |  | F | [5 empty] | P410100A190 →
PCR GIRDER 상차 및 운반 | 제작장 -> 가설현장 | 1 | 본 | [11 empty] | 310 | P410100A210 |  | F | [5 empty] | P410100A210 →
PCR GIRDER 가설 | 가설현장 | 1 | 본 | [11 empty] | 320 | P410100A200 |  | F | [5 empty] | P410100A200 →
레미콘 | 25-45-18 | 20.91 | ㎥ | [11 empty] | 340 | MU0000020 | [7 empty] | MU0000020 →
고장력철근 | H13 | 1.942 | ton | [9 empty] | 56801007022 |  | 350 | M0015006 | [7 empty] | M0015006 →
고장력철근 | H16~H32 | 2.236 | ton | [9 empty] | 56801007023 |  | 360 | M0015009 | [7 empty] | M0015009 →
No.2 PSC빔 제작부재 | 빔 제작대 설치 | 1 | m | [10 empty] | _CFB002010000
PSC빔 제작부재 | 빔 제작대 설치 | 1 | m | [11 empty] | 10 | GCFB002010000 | [7 empty] | GCFB002010000 →
No.3 강재거푸집 | 일반 | 1 | m2 | [10 empty] | _CED403040000
강재거푸집 | 일반 | 1 | m2 | [11 empty] | 10 | GCED403040000 | [7 empty] | GCED403040000 →
No.4 철근가공조립/현장가공 | TYPE-2 | 1 | ton | [10 empty] | _CEE001300000
철근가공조립/현장가공 | TYPE-2 | 1 | ton | [11 empty] | 10 | GCEE001300000 | [7 empty] | GCEE001300000 →
No.5 철근콘크리트타설/펌프차 | 양호(S15, 150m3 이하) | 1 | m3 | [10 empty] | _CEC201011520
철근콘크리트타설/펌프차 | 양호(S15, 150m3 이하) | 1 | m3 | [11 empty] | 10 | GCEC201011520 | [7 empty] | GCEC201011520 →
No.6 PSC빔 제작부재 | 강연선 설치(D15.2mm) | 1 | ton | [10 empty] | _CFB002050000
PSC빔 제작부재 | 강연선 설치(D15.2mm) | 1 | ton | [11 empty] | 10 | GCFB002050000 | [7 empty] | GCFB002050000 →

## 일위대가_산근
일위대가_산근
산 출 근 거 | 합 계 | 재 료 비 | 노 무 비 | 경 비 | 비 고
#1 내부거푸집설치 ¦ ¦본 | [5 empty] | P410100A030 |  | 1
[7 empty] | 10 | F
※ 2015 건설공사 표준품셈 5-7-3 EPS 블록 | [7 empty] | ※ 2015 건설공사 표준품셈 5-7-3 EPS 블록
1. 재료비 (내부거푸집) | [7 empty] | 1. 재료비 (내부거푸집)
내부거푸집 제원 : 발포 폴리스티렌 비드법 1종 KS 1호 (600T x 900mm x 1800mm) | [7 empty] | '내부거푸집 제원' : '발포 폴리스티렌 비드법 1종 KS 1호 (600T x 900mm x 1800mm)'
V=4.746 m³ , T1=0.6 m , T2=0.9 m , T3=1.8 m | [7 empty] | V=4.746'm³', T1=0.6'm', T2=0.9'm', T3=1.8'm'
스티로폼 : 4.746 m³ / 0.972 m³ * 120,000 * 1.10 (할증) = 644,518 |  |  |  |  | TOT("M1911206") |  |  | '스티로폼 :' {V}'m³'/ {T1*T2*T3}'m³'* ~M1911206~ * 1.10'(할증)' = ?MA+
연결핀 : 1,000 * 21 EA = 21,000 |  |  |  |  | TOT("M1911303") |  |  | '연결핀 :' ~M1911303~ * 21'EA'= ?MA+
소 계 : | [7 empty] | > '소 계 :'
2. 노무비 | [7 empty] | 2. 노무비
(1) E.P.S 블록 설치 | [7 empty] | (1) E.P.S 블록 설치
작업반장 : 0.05 인 * 215,907 * 4.746 m³ = 51,234 |  |  |  |  | TOT("L001010101000001") |  |  | '작업반장 :' 0.05'인' * ~L001010101000001~ * {V}'m³' = ?LA+:L1
특별인부 : 0.19 인 * 226,122 * 4.746 m³ = 203,903 |  |  |  |  | TOT("L001010101000003") |  |  | '특별인부 :' 0.19'인' * ~L001010101000003~ * {V}'m³' = ?LA+:L1+
보통인부 : 0.09 인 * 172,068 * 4.746 m³ = 73,497 |  |  |  |  | TOT("L001010101000002") |  |  | '보통인부 :' 0.09'인' * ~L001010101000002~ * {V}'m³' = ?LA+:L1+
3. 공구손료 (노무비의3%) | [7 empty] | 3. 공구손료 (노무비의3%)
공구손료: 328,634 * 0.03 = 9,859 | [7 empty] | '공구손료:' {L1} * 0.03 = ?EQ+
4. 장비사용료 (발전기10KW) | [7 empty] | 4. 장비사용료 (발전기10KW)
재료비 : 1.00 hr * 6,775 * 4.746 = 32,154 |  |  |  |  | MA("E00007505002500000") |  |  | '재료비 : '1.00'hr'* ~E00007505002500000.M~ * {V} = ?MA+
노무비 : 1.00 hr * 32,384 * 4.746 = 153,694 |  |  |  |  | LA("E00007505002500000") |  |  | '노무비 : '1.00'hr'* ~E00007505002500000.L~ * {V} = ?LA+
경 비 : 1.00 hr * 3,135 * 4.746 = 14,878 |  |  |  |  | EQ("E00007505002500000") |  |  | '경 비 : '1.00'hr'* ~E00007505002500000.E~ * {V} = ?EQ+
소 계 : | [7 empty] | > '소 계 :'
전체 합계
#2 Semi Fixed Connector 제작 및 설치 ¦ ¦개소 | [5 empty] | P410100A040 |  | 1
[7 empty] | 10 | F
※ 당사 특허 및 2023년 건설공사 표준품셈 건축부문 8-3-1 각종 잡철물 제작 설치 | [7 empty] | ※ 당사 특허 및 2023년 건설공사 표준품셈 건축부문 8-3-1 각종 잡철물 제작 설치
[1]=0 | [7 empty] | [1]=0
1. 재료비 (Semi Fixed Connector) | [7 empty] | 1. 재료비 (Semi Fixed Connector)
1) 직접재료비 | [7 empty] | 1) 직접재료비
Semi Fixed Connector 제원 | [7 empty] | 'Semi Fixed Connector 제원'
T1=0.300, T2=0.015, L1=0.350, T3=0.300, T4=0.010, L2=0.350 | [7 empty] | T1=0.300, T2=0.015, L1=0.350, T3=0.300, T4=0.010, L2=0.350
A1= (T1 * L1 ), A2= (T3 * L2), A3= (T1 * L1 ) | [7 empty] | A1= (T1 * L1 ), A2= (T3 * L2), A3= (T1 * L1 )
상부 플랜지(열연후판) : 4,000,000 * (T1 * T2 * L1) * 7.85 ton/m³ * 1.05 (할증) = 51,927 |  |  |  |  | TOT("M0195051") |  |  | '상부 플랜지(열연후판) :' ~M0195051~ * (T1 * T2 * L1) * 7.85'ton/m³' * 1.05'(할증)' = ?MA1+
복부 판(열연후판) : 4,000,000 * (T3 * T4 * L2) * 7.85 ton/m³ * 1.05 (할증) = 34,618 |  |  |  |  | TOT("M0195051") |  |  | '복부 판(열연후판) :' ~M0195051~ * (T3 * T4 * L2) * 7.85'ton/m³' * 1.05'(할증)' = ?MA1+
하부 플랜지(열연후판) : 4,000,000 * (T1 * T2 * L1) * 7.85 ton/m³ * 1.05 (할증) = 51,927 |  |  |  |  | TOT("M0195051") |  |  | '하부 플랜지(열연후판) :' ~M0195051~ * (T1 * T2 * L1) * 7.85'ton/m³' * 1.05'(할증)' = ?MA1+
소 계 : | [7 empty] | [1] '소 계 :' = ?[]+
[2]=0
2. 노무비 (Semi Fixed Connector 제작 및 설치) | [7 empty] | 2. 노무비 (Semi Fixed Connector 제작 및 설치)
1) 재료비 | [7 empty] | 1) 재료비
용 접 봉 : 18.48 kg * 3,080 = 56,918 |  |  |  |  | TOT("M9015005") |  |  | '용 접 봉 :' 18.48'kg'* ~M9015005~ = ?MA2+
산 소 : 6300 ℓ * 20,000 / 6000= 21,000 |  |  |  |  | TOT("M9327003") |  |  | '산 소 :' 6300'ℓ'* ~M9327003~ / 6000= ?MA2+
아세틸렌 : 2.8 kg * 45,000 = 126,000 |  |  |  |  | TOT("M9342003") |  |  | '아세틸렌 :' 2.8'kg'* ~M9342003~ = ?MA2+
전력소요량 : 126 kw * 69 = 8,694 |  |  |  |  | TOT("RB402S0000") |  |  | '전력소요량 :' 126'kw'* ~RB402S0000~ = ?EQ2+
녹막이페인트 : ((A1 m² )*2 면 +(A2 m² )*2 면 +(A3 m² )*2 면 * 197,820) / 18 ℓ *0.182 3회당 = 420 |  |  |  |  | TOT("M4074003") |  |  | '녹막이페인트 :' ((A1'm²')*2'면'+(A2'm²')*2'면'+(A3'm²')*2'면'* ~M4074003~) / 18'ℓ' *0.182'3회당' = ?MA2+
연마지 : ((A1 m² )*2 면 +(A2 m² )*2 면 +(A3 m² )*2 면 * 250)*0.05 3회당 = 2 |  |  |  |  | TOT("M45-008-01") |  |  | '연마지 :' ((A1'm²')*2'면'+(A2'm²')*2'면'+(A3'm²')*2'면'* ~M45-008-01~)*0.05'3회당' = ?MA2+
시 너 : ((A1 m² )*2 면 +(A2 m² )*2 면 +(A3 m² )*2 면 * 48,600) / 18 ℓ *0.05 3회당 = 28 |  |  |  |  | TOT("M4092005") |  |  | '시 너 :' ((A1'm²')*2'면'+(A2'm²')*2'면'+(A3'm²')*2'면'* ~M4092005~) / 18'ℓ'*0.05'3회당' = ?MA2+
소 계: | [7 empty] | [2] '소 계:' = ?[]+
[3]=0
2) 노무비 | [7 empty] | 2) 노무비
철 공 : 12.38 인 * 239,808 * ((T1 * T2 * L1)+(T3 * T4 * L2)+(T1 * T2 * L1)) * 7.85 ton/m³ = 97,882 |  |  |  |  | TOT("L001010101000009") |  |  | '철 공 :' 12.38'인'* ~L001010101000009~ * ((T1 * T2 * L1)+(T3 * T4 * L2)+(T1 * T2 * L1)) * 7.85'ton/m³' = ?LA3+
용 접 공 : 3.38 인 * 282,536 * ((T1 * T2 * L1)+(T3 * T4 * L2)+(T1 * T2 * L1)) * 7.85 ton/m³ = 31,485 |  |  |  |  | TOT("L001010101000012") |  |  | '용 접 공 :' 3.38'인'* ~L001010101000012~ * ((T1 * T2 * L1)+(T3 * T4 * L2)+(T1 * T2 * L1)) * 7.85'ton/m³' = ?LA3+
특별인부 : 4.50 인 * 226,122 * ((T1 * T2 * L1)+(T3 * T4 * L2)+(T1 * T2 * L1)) * 7.85 ton/m³ = 33,548 |  |  |  |  | TOT("L001010101000003") |  |  | '특별인부 :' 4.50'인'* ~L001010101000003~ * ((T1 * T2 * L1)+(T3 * T4 * L2)+(T1 * T2 * L1)) * 7.85'ton/m³' = ?LA3+
보통인부 : 2.25 인 * 172,068 * ((T1 * T2 * L1)+(T3 * T4 * L2)+(T1 * T2 * L1)) * 7.85 ton/m³ = 12,764 |  |  |  |  | TOT("L001010101000002") |  |  | '보통인부 :' 2.25'인'* ~L001010101000002~ * ((T1 * T2 * L1)+(T3 * T4 * L2)+(T1 * T2 * L1)) * 7.85'ton/m³' = ?LA3+
소 계: | [7 empty] | [3] '소 계:' = ?[]+
[4]=0
3. 경비 | [7 empty] | 3. 경비
1) 공구손료(노무비의 5%) | [7 empty] | 1) 공구손료(노무비의 5%)
경 비 : 175,679 * 0.05 = 8,783 | [7 empty] | '경 비 :' {LA3} * 0.05 = ?EQ4+
2) 잡재료비(노무비의 3%) | [7 empty] | 2) 잡재료비(노무비의 3%)
경 비 : 175,679 * 0.03 = 5,270 | [7 empty] | '경 비 :' {LA3} * 0.03 = ?EQ4+
소 계: | [7 empty] | [4] '소 계:'= ?[]+
전체 합계
#3 PS정착공 ¦ 포스트텐션¦ea | [5 empty] | P410100A060 |  | 1
[7 empty] | 10 | F
※ 2023년 건설공사 표준품셈 공통부문 6-4-2 2.정착구 | [7 empty] | ※ 2023년 건설공사 표준품셈 공통부문 6-4-2 2.정착구
1. 긴장정착구 | [7 empty] | 1. 긴장정착구
재 료 비 : 1.0 set * 311,000 = 311,000 |  |  |  |  | TOT("MU0000050") |  |  | '재 료 비 :' 1.0'set'* ~MU0000050~ = ?MA+
소 계 : | [7 empty] | > '소 계 :'
2. 설치비(Φ100mm 이하) | [7 empty] | 2. 설치비(Φ100mm 이하)
철 근 공 : 268,187 * 0.48 인 = 128,729 |  |  |  |  | TOT("L001010101000008") |  |  | '철 근 공 :' ~L001010101000008~ * 0.48'인'= ?LA+
보통인부 : 172,068 * 0.23 인 = 39,575 |  |  |  |  | TOT("L001010101000002") |  |  | '보통인부 :' ~L001010101000002~ * 0.23'인'= ?LA+
소 계 : | [7 empty] | > '소 계 :'
3. 공구손료(인력품의 4%) | [7 empty] | 3. 공구손료(인력품의 4%)
재 료 비 : 168,304 * 0.04 = 6,732 | [7 empty] | '재 료 비 :' {LAUP} * 0.04 = ?MA+
소 계 : | [7 empty] | > '소 계 :'
전체 합계
#4 스페이셔 설치 ¦ (슬라브및기초:몰탈블럭)¦㎡ | [5 empty] | P410100A070 |  | 1
[7 empty] | 10 | F
16년 국도설계실무요령 교량공 단가산출요령 참조(4.23) 스페이샤 | [7 empty] | '16년 국도설계실무요령 교량공 단가산출요령 참조(4.23) 스페이샤'
1.재 료 비 | [7 empty] | '1.재 료 비'
스페이서 : 8.0 EA/M2 * 80 = 640 |  |  |  |  | TOT("M1143094") |  |  | '스페이서 :'8.0'EA/M2' * ~M1143094~ = ?MA+
2.설 치 비(재료비의 5%) | [7 empty] | '2.설 치 비(재료비의 5%)'
640 * 0.05 = 32 | [7 empty] | MA() * 0.05 = ?mA+
계 : | [7 empty] | >' 계 :'
전체 합계
#5 스페이셔 설치 ¦ (벽체용:스페이셔)¦㎡ | [5 empty] | P410100A080 |  | 1
[7 empty] | 10 | F
16년 국도설계실무요령 교량공 단가산출요령 참조(4.23) 스페이샤 | [7 empty] | '16년 국도설계실무요령 교량공 단가산출요령 참조(4.23) 스페이샤'
1.재 료 비 | [7 empty] | '1.재 료 비 '
스페이서 : 16.0 EA/M2 * 180 = 2,880 |  |  |  |  | TOT("M114309C") |  |  | '스페이서 :'16.0'EA/M2' * ~M114309C~ = ?MA+
2.설 치 비(재료비의 5%) | [7 empty] | '2.설 치 비(재료비의 5%)'
2,880 * 0.05 = 144 | [7 empty] | MA() * 0.05 = ?mA+
계 : | [7 empty] | >'계 :'
전체 합계
#6 쉬스관 조립 ¦ ¦m | [5 empty] | P410100A100 |  | 1
[7 empty] | 10 | F
※ 2023년 건설공사 표준품셈 공통부문 6-4-2 3. 쉬즈관 | [7 empty] | ※ 2023년 건설공사 표준품셈 공통부문 6-4-2 3. 쉬즈관
1. 쉬스관(Φ94mm) | [7 empty] | 1. 쉬스관(Φ94mm)
재 료 비 : 1.0 m * 4,970 * 1.08 = 5,367 |  |  |  |  | TOT("MU0000060") |  |  | '재 료 비 :' 1.0'm'* ~MU0000060~ * 1.08 = ?MA+
소 계 : | [7 empty] | > '소 계 :'
2. 잡재료비(주재료비의 5%) | [7 empty] | 2. 잡재료비(주재료비의 5%)
재 료 비 : 5,367 * 0.05 = 268 | [7 empty] | '재 료 비 :' {MAUP} * 0.05 = ?MA+
소 계 : | [7 empty] | > '소 계 :'
3. 인건비(Φ100mm이하) | [7 empty] | 3. 인건비(Φ100mm이하)
철 근 공 : 0.05 인 * 268,187 = 13,409 |  |  |  |  | TOT("L001010101000008") |  |  | '철 근 공 :' 0.05'인'* ~L001010101000008~ = ?LA+
보통인부 : 0.02 인 * 172,068 = 3,441 |  |  |  |  | TOT("L001010101000002") |  |  | '보통인부 :' 0.02'인'* ~L001010101000002~ = ?LA+
소 계 : | [7 empty] | > '소 계 :'
4. 공구손료(인력품의 2%) | [7 empty] | 4. 공구손료(인력품의 2%)
경 비 : 16,850 * 0.02 = 337 | [7 empty] | '경 비 :' {LAUP} * 0.02 = ?EQ+
소 계 : | [7 empty] | > '소 계 :'
전체 합계
#7 증기양생 ¦ ¦본 | [5 empty] | P410100A120 |  | 1
[7 empty] | 10 | F
※ 2015년 건설공사 표준품셈 6-4-3 3. 증기양생 | [7 empty] | ※ 2015년 건설공사 표준품셈 6-4-3 3. 증기양생
증기양생 : 1회 1본 양생하는 것으로 산정 | [7 empty] | 증기양생 : 1회 1본 양생하는 것으로 산정
1) 보일러 사용 경비 (1.5ton 수관식) | [7 empty] | 1) 보일러 사용 경비 (1.5ton 수관식)
① 경유 소모량 | [7 empty] | ① 경유 소모량
② 11,000col : 경유 ℓ당 연소율 | [7 empty] | ② 11,000col : 경유 ℓ당 연소율
③ 15 ℃ : 평상시 물의 온도 | [7 empty] | ③ 15 ℃ : 평상시 물의 온도
④ 739 ℃ : 기화 온도 | [7 empty] | ④ 739 ℃ : 기화 온도
⑤ 0.75 : 보일러 열효율 | [7 empty] | ⑤ 0.75 : 보일러 열효율
① = 1,000 ÷ ( 11,000 × 0.75 ) × ( 100 - 15 + 539 ) = 75.636ℓ/hr | [7 empty] | ① = 1,000 ÷ ( 11,000 × 0.75 ) × ( 100 - 15 + 539 ) = 75.636ℓ/hr
ⓐ 스팀을 넣기 시작하여 2시간 경과 후 65 ℃로 온도 상승 | [7 empty] | ⓐ 스팀을 넣기 시작하여 2시간 경과 후 65 ℃로 온도 상승
ⓑ 65 ℃ 상태로 8시간 양생 | [7 empty] | ⓑ 65 ℃ 상태로 8시간 양생
ⓒ 65 ℃에서 약 2시간 소요로 평상온도로 환원함으로서 양생작업 완료 | [7 empty] | ⓒ 65 ℃에서 약 2시간 소요로 평상온도로 환원함으로서 양생작업 완료
총소요 시간 : to = 2 + 8 + 2 = 12.00 hr | [7 empty] | '총소요 시간 :' to = 2 + 8 + 2 = ?'hr'
경유 : 75.636 ℓ/hr * 1,270.909 * 12 hr = 1,153,517 |  |  |  |  | TOT("M9366007") |  |  | '경유 :' 75.636'ℓ/hr'* ~M9366007~ * {to}'hr'= ?MA+
2) 보일러 손료 | [7 empty] | 2) 보일러 손료
증기 보일러(수관식 1.5ton) | [7 empty] | '증기 보일러(수관식 1.5ton)'
연간표준가동시간 : 1,500 hr | [7 empty] | '연간표준가동시간 :' {T1=1500}'hr'
경제적 내용연수 : 4 년 | [7 empty] | '경제적 내용연수 :' {T2=4}'년'
내용 시간 : 1,500 hr * 4 년 = 6,000.00 hr | [7 empty] | '내용 시간 :' {T1}'hr' * {T2}'년' = ?T3'hr'
상각비 : 0.90 * 1 / 6,000 * 10^7 = 1,500.00 | [7 empty] | '상각비 :' 0.90 * 1 / {T3} * 10^7 = ?T4
정비비 : 0.70 * 1 / 6,000 * 10^7 = 1,166.67 | [7 empty] | '정비비 :' 0.70 * 1 / {T3} * 10^7 = ?T5
관리비 : 0.14 / 1,500 * ( 1.10 * 4 + 0.90 ) / ( 2 * 4 ) * 10^7 / 3 = 206.11 | [7 empty] | '관리비 :' 0.14 / {T1} * ( 1.10 * 4 + 0.90 ) / ( 2 * 4 ) * 10^7 / 3 = ?T6
소 계 : 1,500 + 1,166.67 + 206.11 = 2,872.78 | [7 empty] | '소 계 :' {T4} + {T5} + {T6} = ?TT
시간당 손료 : 28,520,000 * 2,872.78*10^-7 * 12 hr = 98,318 |  |  |  |  | TOT("M6918051") |  |  | '시간당 손료 :' ~M6918051~ * {TT}*10^-7 * {to}'hr'= ?EQ+
3) 재료비 | [7 empty] | 3) 재료비
거더제원 : L=24.660 m | [7 empty] | '거더제원 : ' L=24.660'm'
① 콘크리트 양생시트 (poiyester, 방염, 5×10m) : (손율 5%) | [7 empty] | ① 콘크리트 양생시트 (poiyester, 방염, 5×10m) : (손율 5%)
(30*1.7) + 30 * 2.5 m * 2 ea * 272,500 * 1/(5*10) * 0.05 = 40,926 |  |  |  |  | TOT("M30900043") |  |  | ({(L)+5.0,'R'}*1.7) + {(L)+5.0,'R'} * 2.5'm'* 2'ea'* ~M30900043~ * 1/(5*10) * 0.05 = ?MA+
② 에어호스 (Φ25mm) | [7 empty] | ② 에어호스 (Φ25mm)
경 비 : 0/30 m * (24.7*4+5.5*2.0) * 12 hr = 0 |  |  |  |  | TOT("E00008801002500000") |  |  | '경 비 :' ~E00008801002500000~/30'm'* ({(L),'9.R'}*4+5.5*2.0) * {to}'hr'= ?EQ+
4) 노무비 | [7 empty] | 4) 노무비
양 생 공 : 1.0 인 * 172,068 * (12/8) * 1 = 258,102 |  |  |  |  | TOT("L001010101000002") |  |  | '양 생 공 :' 1.0'인'* ~L001010101000002~ * ({To}/8) * 1 = ?LA+
보일러공 : 1.0 인 * 240,120 * (12/8) * 0 = 0 |  |  |  |  | TOT("L001010101000041") |  |  | '보일러공 :' 1.0'인'* ~L001010101000041~ * ({To}/8) * 0 = ?LA+
소 계 : | [7 empty] | > '소 계 :'
전체 합계
#8 PC강연선 가공 및 조립 ¦ Φ15.2mm¦ton | [5 empty] | P410100A130 |  | 1
[7 empty] | 10 | F
※ 2023년도 상반기 표준시장단가 적용 공종 및 단가집 | [7 empty] | ※ 2023년도 상반기 표준시장단가 적용 공종 및 단가집
1. PC강연선 재료비 | [7 empty] | 1. PC강연선 재료비
재 료 비 : 1.0 ton * 1,611 * 1000 * 1.05 = 1,691,550 |  |  |  |  | TOT("M0168015") |  |  | '재 료 비 :' 1.0'ton'* ~M0168015~ * 1000 * 1.05 = ?MA+
소 계 : | [7 empty] | > '소 계 :'
2. PC강연선 가공 및 조립 | [7 empty] | 2. PC강연선 가공 및 조립
재 료 비 : 1.00 ton * 35,164= 35,164 |  |  |  |  | MA("_CFB002050000") |  |  | '재 료 비 :' 1.00'ton'* ~_CFB002050000.M~= ?MA+
노 무 비 : 1.00 ton * 140,656= 140,656 |  |  |  |  | LA("_CFB002050000") |  |  | '노 무 비 :' 1.00'ton'* ~_CFB002050000.L~= ?LA+
경 비 : 1.00 ton * 0= 0 |  |  |  |  | EQ("_CFB002050000") |  |  | '경 비 :' 1.00'ton'* ~_CFB002050000.E~= ?EQ+
소 계 : | [7 empty] | > '소 계 :'
3. 고철대 | [7 empty] | 3. 고철대
재 료 비 : 0.05 ton * -510 * 1000 = -25,500 |  |  |  |  | TOT("M9531005") |  |  | '재 료 비 :' 0.05'ton'* -~M9531005~ * 1000 = ?MA+
소 계 : | [7 empty] | > '소 계 :'
전체 합계
#9 인장작업 ¦ 포스트텐션¦ea | [5 empty] | P410100A150 |  | 1
[7 empty] | 10 | F
※ 2023년 건설공사 표준품셈 공통부문 6-4-2 5.인장 | [7 empty] | ※ 2023년 건설공사 표준품셈 공통부문 6-4-2 5.인장
강연선 갯수(7ea-12ea) : Z1 = 0 , Z4=0 | [7 empty] | '강연선 갯수(7ea-12ea) :' Z1 = 0 , Z4=0
강연선 갯수(12ea-19ea) : Z2 = 17 , Z5=1 | [7 empty] | '강연선 갯수(12ea-19ea) :' Z2 = 17 , Z5=1
강연선 갯수(19ea-31ea) : Z3 = 0 , Z6=0 | [7 empty] | '강연선 갯수(19ea-31ea) :' Z3 = 0 , Z6=0
[1]=0
D1=12, L1=0.83, L2=0.67, L3=0.34, D2=7, L4=0.56, L5=0.46, L6=0.23 | [7 empty] | D1=12, L1=0.83, L2=0.67, L3=0.34, D2=7, L4=0.56, L5=0.46, L6=0.23
1-1. 노무비 | [7 empty] | 1-1. 노무비
기계설비공 : 0.182 인 * 241,698 * Z4 = 0 |  |  |  |  | TOT("L001010101000051") |  |  | '기계설비공 :' {(L1-L4)/(D1-D2)*(Z1-D2)+L4,'9.99R'}'인'* ~L001010101000051~ * Z4 = ?LA1+
특별인부 : 0.166 인 * 226,122 * Z4 = 0 |  |  |  |  | TOT("L001010101000003") |  |  | '특별인부 :' {(L2-L5)/(D1-D2)*(Z1-D2)+L5,'9.99R'}'인'* ~L001010101000003~ * Z4 = ?LA1+
보통인부 : 0.076 인 * 172,068 * Z4 = 0 |  |  |  |  | TOT("L001010101000002") |  |  | '보통인부 :' {(L3-L6)/(D1-D2)*(Z1-D2)+L6,'9.99R'}'인'* ~L001010101000002~ * Z4 = ?LA1+
소 계 : | [7 empty] | [1] '소 계 :' =?[]+
[2]=0
D1=19, L1=1.08, L2=0.88, L3=0.44, D2=12, L4=0.83, L5=0.67, L6=0.34 | [7 empty] | D1=19, L1=1.08, L2=0.88, L3=0.44, D2=12, L4=0.83, L5=0.67, L6=0.34
1-2. 노무비 | [7 empty] | 1-2. 노무비
기계설비공 : 1.009 인 * 241,698 * Z5 = 243,873 |  |  |  |  | TOT("L001010101000051") |  |  | '기계설비공 :' {(L1-L4)/(D1-D2)*(Z2-D2)+L4,'9.99R'}'인'* ~L001010101000051~ * Z5 = ?LA2+
특별인부 : 0.820 인 * 226,122 * Z5 = 185,420 |  |  |  |  | TOT("L001010101000003") |  |  | '특별인부 :' {(L2-L5)/(D1-D2)*(Z2-D2)+L5,'9.99R'}'인'* ~L001010101000003~ * Z5 = ?LA2+
보통인부 : 0.411 인 * 172,068 * Z5 = 70,719 |  |  |  |  | TOT("L001010101000002") |  |  | '보통인부 :' {(L3-L6)/(D1-D2)*(Z2-D2)+L6,'9.99R'}'인'* ~L001010101000002~ * Z5 = ?LA2+
소 계 : | [7 empty] | [2] '소 계 :' =?[]+
[3]=0
D1=31, L1=1.52, L2=1.24, L3=0.62, D2=19, L4=1.08, L5=0.88, L6=0.44 | [7 empty] | D1=31, L1=1.52, L2=1.24, L3=0.62, D2=19, L4=1.08, L5=0.88, L6=0.44
1-3. 노무비 | [7 empty] | 1-3. 노무비
기계설비공 : 0.383 인 * 241,698 * Z6 = 0 |  |  |  |  | TOT("L001010101000051") |  |  | '기계설비공 :' {(L1-L4)/(D1-D2)*(Z3-D2)+L4,'9.99R'}'인'* ~L001010101000051~ * Z6 = ?LA3+
특별인부 : 0.310 인 * 226,122 * Z6 = 0 |  |  |  |  | TOT("L001010101000003") |  |  | '특별인부 :' {(L2-L5)/(D1-D2)*(Z3-D2)+L5,'9.99R'}'인'* ~L001010101000003~ * Z6 = ?LA3+
보통인부 : 0.155 인 * 172,068 * Z6 = 0 |  |  |  |  | TOT("L001010101000002") |  |  | '보통인부 :' {(L3-L6)/(D1-D2)*(Z3-D2)+L6,'9.99R'}'인'* ~L001010101000002~ * Z6 = ?LA3+
소 계 : | [7 empty] | [3] '소 계 :' =?[]+
2. 공구손료(노무비의 5%) | [7 empty] | 2. 공구손료(노무비의 5%)
기계경비 : 500,012 * 0.05 = 25,000 | [7 empty] | '기계경비 :' {LA1+LA2+LA3} * 0.05 = ?EQ+
소 계 : | [7 empty] | > '소 계 :'
3. 장비사용료 | [7 empty] | 3. 장비사용료
(1) 크레인 사용료(25ton)-2대 | [7 empty] | (1) 크레인 사용료(25ton)-2대
Q = 1.0 hr * 2 회 | [7 empty] | Q = 1.0'hr' * 2'회'
재 료 비 : 10,775 * 2 hr * 1 대 = 21,550 |  |  |  |  | MA("E00002104002500000") |  |  | '재 료 비 :' ~E00002104002500000.M~ * {Q}'hr'* 1'대' = ?MA+
노 무 비 : 50,686 * 2 hr * 1 대 = 101,372 |  |  |  |  | LA("E00002104002500000") |  |  | '노 무 비 :' ~E00002104002500000.L~ * {Q}'hr'* 1'대' = ?LA+
경 비 : 56,030 * 2 hr * 1 대 = 112,060 |  |  |  |  | EQ("E00002104002500000") |  |  | '경 비 :' ~E00002104002500000.E~ * {Q}'hr'* 1'대' = ?EQ+
(2) 강연선 인장기(300t) | [7 empty] | (2) 강연선 인장기(300t)
재 료 비 : 0 * 2 hr * 1 대 = 0 |  |  |  |  | MA("E00006516030000000") |  |  | '재 료 비 :' ~E00006516030000000.M~ * {Q}'hr'* 1'대'= ?MA+
노 무 비 : 0 * 2 hr * 1 대 = 0 |  |  |  |  | LA("E00006516030000000") |  |  | '노 무 비 :' ~E00006516030000000.L~ * {Q}'hr'* 1'대'= ?LA+
경 비 : 9,306 * 2 hr * 1 대 = 18,612 |  |  |  |  | EQ("E00006516030000000") |  |  | '경 비 :' ~E00006516030000000.E~ * {Q}'hr'* 1'대'= ?EQ+
소 계 : | [7 empty] | > '소 계 :'
전체 합계
#10 MORTAR ¦ 1:3¦㎥ | [5 empty] | P410100A170 |  | 1
[7 empty] | 10 | F
※ 2023년 건설공사 표준품셈 건축부문 9-1-1 모르타르 배합(건축) | [7 empty] | ※ 2023년 건설공사 표준품셈 건축부문 9-1-1 모르타르 배합(건축)
1. 시멘트 구입 및 운반 | [7 empty] | 1. 시멘트 구입 및 운반
재 료 비 : 510.0 kg/㎥ / 40 kg * 4,327.273 = 55,172 |  |  |  |  | TOT("M0747003") |  |  | '재 료 비 :' 510.0'kg/㎥'/ 40'kg'* ~M0747003~ = ?MA+
소 계 : | [7 empty] | > '소 계 :'
2. 모래구입 및 운반 | [7 empty] | 2. 모래구입 및 운반
재 료 비 : 1.10 ㎥ * 26,000 = 28,600 |  |  |  |  | TOT("M0717007") |  |  | '재 료 비 :' 1.10'㎥'* ~M0717007~ = ?MA+
소 계 : | [7 empty] | > '소 계 :'
3. 인건비 | [7 empty] | 3. 인건비
보통인부 : 0.66 인 * 172,068 = 113,564 |  |  |  |  | TOT("L001010101000002") |  |  | '보통인부 :' 0.66'인'* ~L001010101000002~ = ?LA+
소 계 : | [7 empty] | > '소 계 :'
전체 합계
#11 GROUTING ¦ ¦본 | [5 empty] | P410100A180 |  | 1
[7 empty] | 10 | F
※ 2023년 건설공사 표준품셈 공통부문 6-4-2 6.그라우팅 | [7 empty] | ※ 2023년 건설공사 표준품셈 공통부문 6-4-2 6.그라우팅
- 본당 그라우팅 수량 : G = 0.494 ㎥ | [7 empty] | '- 본당 그라우팅 수량 :' G = 0.494'㎥'
1. 그라우팅 밀크 | [7 empty] | 1. 그라우팅 밀크
1) 재료비 | [7 empty] | 1) 재료비
시멘트 : 1400 kg/㎥ / 40.0 kg * 4,327.273 * 0.494 ㎥ = 74,818 |  |  |  |  | TOT("M0747003") |  |  | '시멘트 :' 1400'kg/㎥'/ 40.0'kg'* ~M0747003~ * {G}'㎥'= ?MA+
혼화제(팽창제,시멘트의 1%) : 14.0 kg/㎥ * 1,700 * 0.494 ㎥ = 11,757 |  |  |  |  | TOT("M0774226") |  |  | '혼화제(팽창제,시멘트의 1%) :' 14.0'kg/㎥'* ~M0774226~ * {G}'㎥'= ?MA+
플라이에쉬(시멘트의 14%) : 196.0 kg/㎥ * 400 * 0.494 ㎥ = 38,729 |  |  |  |  | TOT("M0798612") |  |  | '플라이에쉬(시멘트의 14%) :' 196.0'kg/㎥'* ~M0798612~ * {G}'㎥'= ?MA+
2) 인건비(Φ94mm) | [7 empty] | 2) 인건비(Φ94mm)
기계설비공 : 1.43 인 * 241,698 * 0.494 m = 170,740 |  |  |  |  | TOT("L001010101000051") |  |  | '기계설비공 :' 1.43'인'* ~L001010101000051~ * {G}'m'= ?LA+
특별인부 : 2.40 인 * 172,068 * 0.494 m = 204,003 |  |  |  |  | TOT("L001010101000002") |  |  | '특별인부 :' 2.40'인'* ~L001010101000002~ * {G}'m'= ?LA+
보통인부 : 1.12 인 * 172,068 * 0.494 m = 95,201 |  |  |  |  | TOT("L001010101000002") |  |  | '보통인부 :' 1.12'인'* ~L001010101000002~ * {G}'m'= ?LA+
소 계 : | [7 empty] | > '소 계 :'
2. 장비사용료 | [7 empty] | 2. 장비사용료
1) 그라우팅 믹서(2kw,190x2ℓ) | [7 empty] | 1) 그라우팅 믹서(2kw,190x2ℓ)
재 료 비 : 0 * 4.43 hr = 0 |  |  |  |  | MA("E00006105019000000") |  |  | '재 료 비 :' ~E00006105019000000.M~ * 4.43'hr' = ?MA+
노 무 비 : 0 * 4.43 hr = 0 |  |  |  |  | LA("E00006105019000000") |  |  | '노 무 비 :' ~E00006105019000000.L~ * 4.43'hr' = ?LA+
경 비 : 1,146 * 4.43 hr = 5,076 |  |  |  |  | EQ("E00006105019000000") |  |  | '경 비 :' ~E00006105019000000.E~ * 4.43'hr' = ?EQ+
2) 그라우팅펌프(3.7kw,30-60ℓ/hr) | [7 empty] | 2) 그라우팅펌프(3.7kw,30-60ℓ/hr)
재 료 비 : 0 * 4.43 hr = 0 |  |  |  |  | MA("E00006202006000000") |  |  | '재 료 비 :' ~E00006202006000000.M~ * 4.43'hr' = ?MA+
노 무 비 : 0 * 4.43 hr = 0 |  |  |  |  | LA("E00006202006000000") |  |  | '노 무 비 :' ~E00006202006000000.L~ * 4.43'hr' = ?LA+
경 비 : 1,614 * 4.43 hr = 7,150 |  |  |  |  | EQ("E00006202006000000") |  |  | '경 비 :' ~E00006202006000000.E~ * 4.43'hr' = ?EQ+
3) 발전기(100kw) | [7 empty] | 3) 발전기(100kw)
재 료 비 : 27,420 * 4.43 hr = 121,470 |  |  |  |  | MA("E00007505010000000") |  |  | '재 료 비 :' ~E00007505010000000.M~ * 4.43'hr' = ?MA+
노 무 비 : 32,384 * 4.43 hr = 143,461 |  |  |  |  | LA("E00007505010000000") |  |  | '노 무 비 :' ~E00007505010000000.L~ * 4.43'hr' = ?LA+
경 비 : 5,233 * 4.43 hr = 23,182 |  |  |  |  | EQ("E00007505010000000") |  |  | '경 비 :' ~E00007505010000000.E~ * 4.43'hr' = ?EQ+
소 계 : | [7 empty] | > '소 계 :'
전체 합계
#12 전도방지시설 ¦ ¦본 | [5 empty] | P410100A190 |  | 1
[7 empty] | 10 | F
1. 전도방지시설 | [7 empty] | 1. 전도방지시설
1) 재료비 | [7 empty] | 1) 재료비
와이어로프(7-12.5mm) : 3.0 m * 4.0 ea * 1.05 * 8,384 / 35 회 = 3,018 |  |  |  |  | TOT("M0174021") |  |  | '와이어로프(7-12.5mm) :' 3.0'm'* 4.0'ea'* 1.05 * ~M0174021~ / 35'회'= ?MA+
턴버클(1"x12") : 4.0 ea * 16,560 / 35 회 = 1,892 |  |  |  |  | TOT("M0486572") |  |  | '턴버클(1"x12") :' 4.0'ea'* ~M0486572~ / 35'회'= ?MA+
턴버클립(5/8") : 8.0 ea * 3,000 / 35 회 = 685 |  |  |  |  | TOT("MU0000090") |  |  | '턴버클립(5/8") :' 8.0'ea'* ~MU0000090~ / 35'회'= ?MA+
앵커철근(D16) : 1.014 m * 4.0 ea * 1.560 kg/m * 927,200 / 1000 = 5,866 |  |  |  |  | TOT("M0015009") |  |  | '앵커철근(D16) :' 1.014'm'* 4.0'ea'* 1.560'kg/m'* ~M0015009~ / 1000 = ?MA+
전도방지철근(D25) : 2.300 m * 6.0 ea * 3.980 kg/m * 927,200 / 1000 = 50,925 |  |  |  |  | TOT("M0015009") |  |  | '전도방지철근(D25) :' 2.300'm'* 6.0'ea'* 3.980'kg/m'* ~M0015009~ / 1000 = ?MA+
보강철근(D25) : 0.800 m * 4.0 ea * 3.980 kg/m * 927,200 / 1000 = 11,808 |  |  |  |  | TOT("M0015009") |  |  | '보강철근(D25) :' 0.800'm'* 4.0'ea'* 3.980'kg/m'* ~M0015009~ / 1000 = ?MA+
버팀목 쐐기(각재150x150x900) : 0.365 ㎥ * 686,826.347 = 250,691 |  |  |  |  | TOT("M0882021") |  |  | '버팀목 쐐기(각재150x150x900) :' 0.365'㎥'* ~M0882021~ = ?MA+
2) 설치비(재료비의 5%) | [7 empty] | 2) 설치비(재료비의 5%)
노 무 비 : 324,885 * 0.05 = 16,244 | [7 empty] | '노 무 비 :' {MATOT} * 0.05 = ?LA+
3) 철거비(설치비의 70%) | [7 empty] | 3) 철거비(설치비의 70%)
노 무 비 : 16,244 * 0.70 = 11,370 | [7 empty] | '노 무 비 :' {LATOT} * 0.70 = ?LA+
소 계 : | [7 empty] | > '소 계 :'
전체 합계
#13 PCR GIRDER 이동 및 적치 ¦ ¦본 | [5 empty] | P410100A210 |  | 1
[7 empty] | 10 | F
※ 2023년 건설공사 표준품셈 공통부문 6-5-1 빔가설공 | [7 empty] | ※ 2023년 건설공사 표준품셈 공통부문 6-5-1 빔가설공
% 중량 : JR = 20.703 <M3/본> * 2.5 <TON/M3> = 51.758 <TON/본> | [7 empty] | '% 중량 :' JR = {20.703}'<M3/본>' * 2.5 '<TON/M3>' = {?,'9.999'} '<TON/본>'
타이어크레인 200TON : 2 대 | [7 empty] | 타이어크레인 200TON : 2 대
트럭 트레일러 60 TON : 1 대 | [7 empty] | 트럭 트레일러 60 TON : 1 대
% 운반 및 가설시간 | [7 empty] | % 운반 및 가설시간
적 재 : 30 | [7 empty] | 적 재 : {T1=30}
운 반 : 12.8 (1.5 KM / 7 KM/HR X 60분) | [7 empty] | 운 반 : {T2=1.5/7*60,'9.C'} (1.5 KM / 7 KM/HR X 60분)
적 치 : 53 (51.758 <TON/본> / 470 <TON/일> * 8 <HR> * 60 ) | [7 empty] | 적 치 : {T3=JR/470*8*60,'9'} ({JR} <TON/본> / 470 <TON/일> * 8 <HR> * 60 )
회 차 : 11.2 (1.5 KM / 8 KM/HR X 60분) | [7 empty] | 회 차 : {T4=1.5/8*60,'9.C'} (1.5 KM / 8 KM/HR X 60분)
---------------------------------------------------- | [7 empty] | ----------------------------------------------------
계 : 107 MIN | [7 empty] | 계 : {T=T1+T2+T3+T4} MIN
1.중기사용료 | [7 empty] | '1.중기사용료'
타이어크레인 사용 | [7 empty] | 타이어크레인 사용
가)타이어크레인 (200TON) : 2대 | [7 empty] | ' 가)타이어크레인 (200TON) : 2대'
경 비: 293,257 * 107 / 60 * 2 = 1,045,949 |  |  |  |  | EQ("E00002104020000000") |  |  | '경 비:'~E00002104020000000.E~ * {T} / 60 * 2 = ?EQ+
노무비: 50,686 * 107 / 60 * 2 = 180,780 |  |  |  |  | LA("E00002104020000000") |  |  | '노무비:'~E00002104020000000.L~ * {T} / 60 * 2 = ?LA+
재료비: 49,716 * 107 / 60 * 2 = 177,320 |  |  |  |  | MA("E00002104025000000") |  |  | '재료비:'~E00002104025000000.M~ * {T} / 60 * 2 = ?MA+
소 계 : | [7 empty] | > '소 계 :'
./-
나) 트럭 트레일러 ( 60 TON ) : 1 대 : | [7 empty] | '나) 트럭 트레일러 ( 60 TON ) : 1 대 : '
경 비 : 39,471 * 107 / 60 * 1 = 70,389 |  |  |  |  | EQ("E00002702006000000") |  |  | '경 비 :' ~E00002702006000000.E~ * {T} / 60 * 1 = ?EQ+
노무비 : 50,686 * 107 / 60 * 1 = 90,390 |  |  |  |  | LA("E00002702006000000") |  |  | '노무비 :' ~E00002702006000000.L~ * {T} / 60 * 1 = ?LA+
재료비 : 46,459 * 107 / 60 * 1 = 82,851 |  |  |  |  | MA("E00002702006000000") |  |  | '재료비 :' ~E00002702006000000.M~ * {T} / 60 * 1 = ?MA+
소 계 : | [7 empty] | > '소 계 :'
./-
2.인건비 | [7 empty] | '2.인건비'
비 계 공 : 2 인 * 281,939 * 30/480 = 35,242 |  |  |  |  | TOT("L001010101000006") |  |  | '비 계 공 :' 2 '인' * ~L001010101000006~ * {t1}/480 = ?LA+
보통인부 : 4 인 * 172,068 * 30/480 = 43,017 |  |  |  |  | TOT("L001010101000002") |  |  | '보통인부 :' 4 '인' * ~L001010101000002~ * {t1}/480 = ?LA+
소 계 : | [7 empty] | >'소 계 :'
./-
전체 합계
#14 PCR GIRDER 가설 ¦ ¦본 | [5 empty] | P410100A200 |  | 1
[7 empty] | 10 | F
※ 2023년 건설공사 표준품셈 공통부문 6-5-1 빔가설공 | [7 empty] | ※ 2023년 건설공사 표준품셈 공통부문 6-5-1 빔가설공
※ 작업현황 | [7 empty] | ※ 작업현황
중 량 : 20.703 ㎥/본 * 2.50 ton/㎥ = 51.758 ton/본 | [7 empty] | '중 량 :' 20.703'㎥/본'* 2.50'ton/㎥'= {?,'9.99R'}Wt'ton/본'
타이어크레인 (250ton) : 2 대 | [7 empty] | 타이어크레인 (250ton) : 2 대
트럭 트레일러 (60ton) : 1 대 | [7 empty] | 트럭 트레일러 (60ton) : 1 대
※ 운반 및 가설시간 | [7 empty] | ※ 운반 및 가설시간
적 재 : t1 = 30 min | [7 empty] | '적 재 :' t1 = 30'min'
운 반 : t2 = 1.5 ㎞ / 7 ㎞/hr * 60 = 12.8 min | [7 empty] | '운 반 :' t2 = 1.5'㎞'/ 7'㎞/hr' * 60 = {?,'9.C'}'min'
가 설 : t3 = 51.758 ton/본 / 470 ton/일 * 8 * 60 = 53 min | [7 empty] | '가 설 :' t3 = {Wt}'ton/본'/ 470'ton/일'* 8 * 60 = {?,'9'}'min'
회 차 : t4 = 1.5 ㎞ / 8 ㎞/hr * 60 = 11.2 min | [7 empty] | '회 차 :' t4 = 1.5'㎞'/ 8'㎞/hr' * 60 = {?,'9.C'}'min'
계 : Cm = t1 + t2 + t3 + t4 = 107.00 min | [7 empty] | ' 계 :' Cm = t1 + t2 + t3 + t4 = ?'min'
1. 중기사용료 | [7 empty] | 1. 중기사용료
1) 타이어크레인 (250ton×2대) | [7 empty] | 1) 타이어크레인 (250ton×2대)
경 비 : 419,209 * 107/60 * 2 대 = 1,495,178 |  |  |  |  | EQ("E00002104025000000") |  |  | '경 비 :' ~E00002104025000000.E~ * {Cm}/60 * 2'대' = ?EQ+
노무비 : 50,686 * 107/60 * 2 대 = 180,780 |  |  |  |  | LA("E00002104025000000") |  |  | '노무비 :' ~E00002104025000000.L~ * {Cm}/60 * 2'대' = ?LA+
재료비 : 49,716 * 107/60 * 2 대 = 177,320 |  |  |  |  | MA("E00002104025000000") |  |  | '재료비 :' ~E00002104025000000.M~ * {Cm}/60 * 2'대' = ?MA+:a
잡재료 (주연료의 20%) | [7 empty] | 잡재료 (주연료의 20%)
177,320 * 0.2 = 35,464 | [7 empty] | {a} * 0.2 = ?MA+
2) 고소작업차 (5ton×1대) : [E00002106000500000] | [7 empty] | '2) 고소작업차 (5ton×1대) : [E00002106000500000]'
경 비 : 33,317 * 107/60 = 59,415 |  |  |  |  | EQ("E00002106000500000") |  |  | '경 비 :' ~E00002106000500000.E~ * {Cm}/60 = ?EQ+
노무비 : 43,526 * 107/60 = 77,621 |  |  |  |  | LA("E00002106000500000") |  |  | '노무비 :' ~E00002106000500000.L~ * {Cm}/60 = ?LA+
재료비 : 7,777 * 107/60 = 13,868 |  |  |  |  | MA("E00002106000500000") |  |  | '재료비 :' ~E00002106000500000.M~ * {Cm}/60 = ?MA+
3) 트럭 트레일러 (60ton×1대) : [E00002702006000000] | [7 empty] | '3) 트럭 트레일러 (60ton×1대) : [E00002702006000000]'
경 비 : 39,471 * 107/60 = 70,389 |  |  |  |  | EQ("E00002702006000000") |  |  | '경 비 :' ~E00002702006000000.E~ * {Cm}/60 = ?EQ+
노무비 : 50,686 * 107/60 = 90,390 |  |  |  |  | LA("E00002702006000000") |  |  | '노무비 :' ~E00002702006000000.L~ * {Cm}/60 = ?LA+
재료비 : 46,459 * 107/60 = 82,851 |  |  |  |  | MA("E00002702006000000") |  |  | '재료비 :' ~E00002702006000000.M~ * {Cm}/60 = ?MA+
소 계 : | [7 empty] | > '소 계 :'
2. 기계경비 (노무비의 3%) | [7 empty] | 2. 기계경비 (노무비의 3%)
기계경비 : 348,791 * 0.03 = 10,463 | [7 empty] | '기계경비 :' {LAUP} * 0.03 = ?EQ+
소 계 : | [7 empty] | > '소 계 :'
3. 인건비 | [7 empty] | 3. 인건비
특별인부 : 7 인 * 226,122 * 53/480 = 174,773 |  |  |  |  | TOT("L001010101000003") |  |  | '특별인부 :' 7'인'* ~L001010101000003~ * {t3}/480 = ?LA+
보통인부 : 2 인 * 172,068 * 53/480 = 37,998 |  |  |  |  | TOT("L001010101000002") |  |  | '보통인부 :' 2'인'* ~L001010101000002~ * {t3}/480 = ?LA+
용 접 공 : 3 인 * 282,536 * 53/480 = 93,590 |  |  |  |  | TOT("L001010101000012") |  |  | '용 접 공 :' 3'인'* ~L001010101000012~ * {t3}/480 = ?LA+
소 계 : | [7 empty] | > '소 계 :'
전체 합계
#15 전력 요금 ¦ ¦kwh | [5 empty] | RB402S0000 |  | 1
[7 empty] | 10 | F
※ 임시전력요금 | [7 empty] | ※ 임시전력요금
1. 임시전력 기본요금 : 산업용전력(고압A적용) | [7 empty] | 1. 임시전력 기본요금 : 산업용전력(고압A적용)
2. 사용 전력요금 계산 | [7 empty] | 2. 사용 전력요금 계산
1) 1일 평균 가동시간 : a = 10 hr/일 | [7 empty] | '1) 1일 평균 가동시간 :' a = 10'hr/일'
2) 1월 평균일수 : b = 30 일 | [7 empty] | '2) 1월 평균일수 :' b = 30'일'
3) 계약전력 : c = 1 ㎾ | [7 empty] | '3) 계약전력 :' c = 1'㎾'
4) 1월 사용전력 : d = 1 ㎾ * 10 hr/일 * 30 일 = 300 ㎾h | [7 empty] | '4) 1월 사용전력 :' d = {c}'㎾'* {a}'hr/일'* {b}'일'= {?,'9R'}'㎾h'
5) 기본요금 : 4,800 \/㎾h | [7 empty] | '5) 기본요금 :' ~G2031232.E~'\/㎾h'
6) 1㎾h당 전력요금계산 : f = (64.10 원 * 2 (여름) + 48.40 원 * 6 (봄가을) + 54.40 원 * 4 (겨울) ) / 12 = 53.017 원/㎾h | [7 empty] | '6) 1㎾h당 전력요금계산 :' f = (64.10'원'* 2'(여름)'+ 48.40'원'* 6'(봄가을)'+ 54.40'원'* 4'(겨울)') / 12 = {?,'9.99R'}'원/㎾h'
7) 1월 사용전력요금 : g = 300 ㎾h * 53.017 원/㎾h = 15,905 \/㎾h | [7 empty] | '7) 1월 사용전력요금 :' g = {d}'㎾h'* {f}'원/㎾h' = {?,'9R'}'\/㎾h'
8) 1월 전력요금 : h = 4,800 + 15,905 = 20,705 \/㎾h | [7 empty] | '8) 1월 전력요금 :' h = ~G2031232.E~ + {g} = {?,'9R'}'\/㎾h'
9) 1㎾h당 전력요금 : 20,705 / 300 ㎾h = 69 | [7 empty] | '9) 1㎾h당 전력요금 :' {h} / {d}'㎾h'= ?EQ+
소 계 : | [7 empty] | > '소 계 :'
전체 합계

## 중기사용료목록
중기사용료목록
공 종 명 | 규 격 | 수 량 | 단 위 | 재 료 비 | 노 무 비 | 경 비 | 합 계 | 비 고
크레인(타이어) | 25 Ton | 1 | HR | 0 | 0 | 0 | 0 |  | E00002104002500000 | E00002104002500000 →
크레인(타이어) | 200 Ton | 1 | HR | 0 | 0 | 0 | 0 |  | E00002104020000000 | E00002104020000000 →
크레인(타이어) | 250 Ton | 1 | HR | 0 | 0 | 0 | 0 |  | E00002104025000000 | E00002104025000000 →
고소작업차 | 5 TON | 1 | HR | 0 | 0 | 0 | 0 |  | E00002106000500000 | E00002106000500000 →
트럭 트렉터 및 평판트레일러 | 60 Ton | 1 | HR | 0 | 0 | 0 | 0 |  | E00002702006000000 | E00002702006000000 →
그라우팅믹서 | 190L × 2 (2KW) | 1 | HR | 0 | 0 | 0 | 0 |  | E00006105019000000 | E00006105019000000 →
그라우팅 펌프 | 30-60 L/MIN(3.7kw) | 1 | HR | 0 | 0 | 0 | 0 |  | E00006202006000000 | E00006202006000000 →
강연성인장기 | 300 Ton | 1 | HR | 0 | 0 | 0 | 0 |  | E00006516030000000 | E00006516030000000 →
발전기 | 25 KW | 1 | HR | 0 | 0 | 0 | 0 |  | E00007505002500000 | E00007505002500000 →
발전기 | 100 KW | 1 | HR | 0 | 0 | 0 | 0 |  | E00007505010000000 | E00007505010000000 →
에어호스 | (2.54cm) × 3B × 30m | 1 | HR | 0 | 0 | 0 | 0 | 2020년 삭제 | E00008801002500000 | E00008801002500000 →

## 중기사용료
중기사용료
중 기 명 | 크레인(타이어) 25 Ton | [6 empty] | E00002104002500000
중기가격 | 272,390 천원
명 칭 |  | 규 격 | 수 량 | 단 위 | 단 가 | 금 액 | 비 고
경 비 | 크레인(타이어) | 25 Ton | 0.2057 | 천원 | 0 | 0 |  |  | 10 | G0000210400250000 | .sang=918 ,jung=459, kwan=680 | G0000210400250000 →
| 소 계 |  |  |  |  | 0
재 료 비 | 경 유 |  | 6.1 | L | 0 | 0 |  |  | 30 | M1510150520282163 |  | M1510150520282163 →
| 잡 품 |  | 39 | % | 0 | 0 |  |  | 40 | F/M1
| 소 계 |  |  |  |  | 0
노 무 비 | 건설기계운전사 |  | 1 | 인 | 0 | 0 |  |  | 20 | L001010101000048 |  | L001010101000048 →
| 소 계 |  |  |  |  | 0
| 총 계 |  |  |  |  | 0
중 기 명 | 크레인(타이어) 200 Ton | [6 empty] | E00002104020000000
중기가격 | 1,765,550 천원
명 칭 |  | 규 격 | 수 량 | 단 위 | 단 가 | 금 액 | 비 고
경 비 | 크레인(타이어) | 200 Ton | 0.1661 | 천원 | 0 | 0 |  |  | 10 | G0000210402000000 | .sang=643 ,jung=357, kwan=661 | G0000210402000000 →
| 소 계 |  |  |  |  | 0
재 료 비 | 경 유 |  | 22 | L | 0 | 0 |  |  | 30 | M1510150520282163 |  | M1510150520282163 →
| 잡 품 |  | 63 | % | 0 | 0 |  |  | 40 | F/M1
| 소 계 |  |  |  |  | 0
노 무 비 | 건설기계운전사 |  | 1 | 인 | 0 | 0 |  |  | 20 | L001010101000048 |  | L001010101000048 →
| 소 계 |  |  |  |  | 0
| 총 계 |  |  |  |  | 0
중 기 명 | 크레인(타이어) 250 Ton | [6 empty] | E00002104025000000
중기가격 | 2,523,836 천원
명 칭 |  | 규 격 | 수 량 | 단 위 | 단 가 | 금 액 | 비 고
경 비 | 크레인(타이어) | 250 Ton | 0.1661 | 천원 | 0 | 0 |  |  | 10 | G0000210402500000 | .sang=643 ,jung=357, kwan=661 | G0000210402500000 →
| 소 계 |  |  |  |  | 0
재 료 비 | 경 유 |  | 24 | L | 0 | 0 |  |  | 30 | M1510150520282163 |  | M1510150520282163 →
| 잡 품 |  | 63 | % | 0 | 0 |  |  | 40 | F/M1
| 소 계 |  |  |  |  | 0
노 무 비 | 건설기계운전사 |  | 1 | 인 | 0 | 0 |  |  | 20 | L001010101000048 |  | L001010101000048 →
| 소 계 |  |  |  |  | 0
| 총 계 |  |  |  |  | 0
중 기 명 | 고소작업차 5 TON | [6 empty] | E00002106000500000
중기가격 | 128,244 천원
명 칭 |  | 규 격 | 수 량 | 단 위 | 단 가 | 금 액 | 비 고
경 비 | 고소작업차 | 5 TON | 0.2598 | 천원 | 0 | 0 |  |  | 10 | G0000210600050000 | .sang=1286,jung=357,kwan=955 | G0000210600050000 →
| 소 계 |  |  |  |  | 0
재 료 비 | 경 유 |  | 5.1 | L | 0 | 0 |  |  | 40 | M1510150520282163 |  | M1510150520282163 →
| 잡 품 |  | 20 | % | 0 | 0 |  |  | 50 | F/M1
| 소 계 |  |  |  |  | 0
노 무 비 | 화물차운전사 |  | 1 | 인 | 0 | 0 |  |  | 15 | L001010101000049 |  | L001010101000049 →
| 소 계 |  |  |  |  | 0
| 총 계 |  |  |  |  | 0
중 기 명 | 트럭 트렉터 및 평판트레일러 60 Ton | [6 empty] | E00002702006000000
중기가격 | 153,227 천원
명 칭 |  | 규 격 | 수 량 | 단 위 | 단 가 | 금 액 | 비 고
경 비 | 트럭 트렉터 및 평판트레일러 | 60 Ton | 0.2576 | 천원 | 0 | 0 |  |  | 10 | G0000270200600000 | .sang=1286,jung=786,kwan=504 | G0000270200600000 →
| 소 계 |  |  |  |  | 0
재 료 비 | 경 유 |  | 26.3 | L | 0 | 0 |  |  | 30 | M1510150520282163 |  | M1510150520282163 →
| 잡 품 |  | 39 | % | 0 | 0 |  |  | 40 | F/M1
| 소 계 |  |  |  |  | 0
노 무 비 | 건설기계운전사 |  | 1 | 인 | 0 | 0 |  |  | 20 | L001010101000048 |  | L001010101000048 →
| 소 계 |  |  |  |  | 0
| 총 계 |  |  |  |  | 0
중 기 명 | 그라우팅믹서 190L × 2 (2KW) | [6 empty] | E00006105019000000
중기가격 | 2,632 천원
명 칭 |  | 규 격 | 수 량 | 단 위 | 단 가 | 금 액 | 비 고
경 비 | 그라우팅믹서 | 190L × 2 (2KW) | 0.4355 | 천원 | 0 | 0 |  |  | 10 | G0000610501900000 | .sang=2250,jung=1375,kwan=730 | G0000610501900000 →
| 소 계 |  |  |  |  | 0
재 료 비
소 계
노 무 비
소 계
| 총 계 |  |  |  |  | 0
중 기 명 | 그라우팅 펌프 30-60 L/MIN(3.7kw) | [6 empty] | E00006202006000000
중기가격 | 3,708 천원
명 칭 |  | 규 격 | 수 량 | 단 위 | 단 가 | 금 액 | 비 고
경 비 | 그라우팅 펌프 | 30-60 L/MIN(3.7kw) | 0.4355 | 천원 | 0 | 0 |  |  | 10 | G0000620200600000 | .sang=2250,jung=1375,kwan=730 | G0000620200600000 →
| 소 계 |  |  |  |  | 0
재 료 비
소 계
노 무 비
소 계
| 총 계 |  |  |  |  | 0
중 기 명 | 강연성인장기 300 Ton | [6 empty] | E00006516030000000
중기가격 | 20,382 천원
명 칭 |  | 규 격 | 수 량 | 단 위 | 단 가 | 금 액 | 비 고
경 비 | 강연성인장기 | 300 Ton | 0.4566 | 천원 | 0 | 0 |  |  | 10 | G0000651603000000 | .sang=2000,jung=1778,kwan=788 | G0000651603000000 →
| 소 계 |  |  |  |  | 0
재 료 비
소 계
노 무 비
소 계
| 총 계 |  |  |  |  | 0
중 기 명 | 발전기 25 KW | [6 empty] | E00007505002500000
중기가격 | 13,275 천원
명 칭 |  | 규 격 | 수 량 | 단 위 | 단 가 | 금 액 | 비 고
경 비 | 발전기 | 25 KW | 0.2362 | 천원 | 0 | 0 |  |  | 10 | G0000750500250000 | .sang=1125,jung=563,kwan=674 | G0000750500250000 →
| 소 계 |  |  |  |  | 0
재 료 비 | 경 유 |  | 4.3 | L | 0 | 0 |  |  | 30 | M1510150520282163 |  | M1510150520282163 →
| 잡 품 |  | 24 | % | 0 | 0 |  |  | 40 | F/M1
| 소 계 |  |  |  |  | 0
노 무 비 | 일반기계운전사 |  | 1 | 인 | 0 | 0 |  |  | 20 | L001010101000050 |  | L001010101000050 →
| 소 계 |  |  |  |  | 0
| 총 계 |  |  |  |  | 0
중 기 명 | 발전기 100 KW | [6 empty] | E00007505010000000
중기가격 | 22,158 천원
명 칭 |  | 규 격 | 수 량 | 단 위 | 단 가 | 금 액 | 비 고
경 비 | 발전기 | 100 KW | 0.2362 | 천원 | 0 | 0 |  |  | 10 | G0000750501000000 | .sang=1125,jung=563,kwan=674 | G0000750501000000 →
| 소 계 |  |  |  |  | 0
재 료 비 | 경 유 |  | 17.4 | L | 0 | 0 |  |  | 30 | M1510150520282163 |  | M1510150520282163 →
| 잡 품 |  | 24 | % | 0 | 0 |  |  | 40 | F/M1
| 소 계 |  |  |  |  | 0
노 무 비 | 일반기계운전사 |  | 1 | 인 | 0 | 0 |  |  | 20 | L001010101000050 |  | L001010101000050 →
| 소 계 |  |  |  |  | 0
| 총 계 |  |  |  |  | 0
중 기 명 | 에어호스 (2.54cm) × 3B × 30m | [6 empty] | E00008801002500000
중기가격 | 천원
명 칭 |  | 규 격 | 수 량 | 단 위 | 단 가 | 금 액 | 비 고
경 비 | 에어호스 | (2.54cm) × 3B × 30m | 0.5625 | 천원 | 0 | 0 |  |  | 10 | G0000880100250000 | .sang=5625, jung=0 ,kwan=0 | G0000880100250000 →
| 소 계 |  |  |  |  | 0
재 료 비
소 계
노 무 비
소 계
| 총 계 |  |  |  |  | 0

## 중기기초자료
중기기초자료
명 칭 | 규 격 | 단 위 | 재 료 비 | 노 무 비 | 경 비 | 합 계 | 비 고
크레인(타이어) | 25 Ton | 천원
크레인(타이어) | 200 Ton | 천원
크레인(타이어) | 250 Ton | 천원
고소작업차 | 5 TON | 천원
트럭 트렉터 및 트레일러 | 60 Ton | 천원
그라우팅믹서 | 190L × 2 (2KW) | 천원
그라우팅 펌프 | 30-60 L/MIN(3.7kw) | 천원
강연성인장기 | 300 Ton | 천원
발전기 | 25 KW | 천원
발전기 | 100 KW | 천원
에어호스 | (2.54cm) × 3B × 30m | 천원
건설기계운전사 | 일반공사 직종 | 인
화물차운전사 | 일반공사 직종 | 인
일반기계운전사 | 일반공사 직종 | 인
경 유 | 저유황 | L

## 자재
자재
명 칭 | 규 격 | 단 위 | 단 가 | 비 고
고장력철근 | D13M/M 0.995KG/M SD40A,40B | ton
고장력철근 | D16M/M 1.560KG/M SD40A,40B | ton
PC강연선(2종) | 15.2M/M 7연선 1101.0KG/KM | kg
와이어로우프(도금) | 6x24 30M/M 2.990KG/M | m
스테인레스 열연후판(SM490) | 20.0 ＜T≤ 30.0 2438x6096mm SS41 | ton
라운드바(턴버클) | 스테인레스 Φ12~16 | EA
강모래 | 세사 (시내도착도) | ㎥
보통시멘트 | 40kg/대 (포장품) | 대
콘크리트혼화재(팽창제) | EXP#3000(1%용),어스앙카용 | kg
플라이 에쉬(혼화재) | 그라우트용 | kg
각재 | 3.6ｍ x 3.6cm x 3.6cm (상품) | ㎥
콘크리트스페이서 | MS-5075 슬라브용 | ea
콘크리트스페이서 | MS-120 하부용 | ea
EPS토목블럭 | D-30 1800x900x600mm (A형) | ea
EPS토목블럭연결핀 | 양면형 | ea
콘크리트 양생시트 | 3.0mmx1.0mx10m | ㎡
광명단조합페인트 | KSM6030 1종 1류(교량,철탑 방청용) 18ℓ | 통
신나 | 에폭시 신나 | 통
연마지 | 1000-1200# 230x280㎜ (공연마용) | 매
증기보일러(관류형) | 1500kg/hr 10kg/㎠ (경유) | 대
용접봉(연강용) | 3.2㎜ KSE4301 | ㎏
산소 | 99% 6000ℓ(기체) 40ℓ | 병
아세칠렌 | 98% (용접용) 1kg=853ℓ | ㎏
경유 | 저유황(0.05%) | ℓ
고철설 | 용해용(상) (매입가) | ㎏
레미콘 | 25-50-18 | ㎥
긴장정착구 | Φ15.2mm | ea
쉬즈관 | Φ94mm | m
Wedge clip | 철근전도방지안전클립(5/8") | ea

## 노임
노임
명 칭 | 규 격 | 단 위 | 단 가 | 비 고
작업반장 |  | 인 |  |  | L001010101000001 | L001010101000001
보통인부 |  | 인 |  |  | L001010101000002 | L001010101000002
특별인부 |  | 인 |  |  | L001010101000003 | L001010101000003
비 계 공 |  | 인 |  |  | L001010101000006 | L001010101000006
철 근 공 |  | 인 |  |  | L001010101000008 | L001010101000008
철 공 |  | 인 |  |  | L001010101000009 | L001010101000009
용 접 공(일 반) |  | 인 |  |  | L001010101000012 | L001010101000012
보일러공 |  | 인 |  |  | L001010101000041 | L001010101000041
기 계 공 | 기계설비공통합 | 인 |  |  | L001010101000051 | L001010101000051

## 경비
경비
명 칭 | 규 격 | 단 위 | 재 료 비 | 노 무 비 | 경 비 | 합 계 | 비 고
고압전력A | 기본요금 | KWH | [5 empty] | G2031232
철근콘크리트타설/펌프차 | 양호(S15, 150m3 이하) | m3 | [5 empty] | GCEC201011520
강재거푸집 | 일반 | m2 | [5 empty] | GCED403040000
철근가공조립/현장가공 | TYPE-2 | ton | [5 empty] | GCEE001300000
PSC빔 제작부재 | 빔 제작대 설치 | m | [5 empty] | GCFB002010000
PSC빔 제작부재 | 강연선 설치(D15.2mm) | ton | [5 empty] | GCFB002050000

## 자재조서
자재조서
코 드 | 명 칭 | 규 격 | 단위 | 적용단가 | 물가자료 |  | 물가정보 |  | 거래가격 |  | 가격정보 |  | 적용방법 | 적용일시 | 202304
[5 empty] | 단가 | Page | 단가 | Page | 단가 | Page | 단가 | Page |  |  | 1
M0015006 | 고장력철근 | D13M/M 0.995KG/M SD40A,40B | ton | [11 empty] | 1 | 56801007022 | M0015006 | 조달단가
M0015009 | 고장력철근 | D16M/M 1.560KG/M SD40A,40B | ton | [12 empty] | 56801007023 | M0015009 | 조달단가
M0168015 | PC강연선(2종) | 15.2M/M 7연선 1101.0KG/KM | kg | [13 empty] | M0168015
M0174021 | 와이어로우프(도금) | 6x24 30M/M 2.990KG/M | m | [12 empty] | 40100117141 | M0174021
M0195051 | 스테인레스 열연후판(SM490) | 20.0 ＜T≤ 30.0 2438x6096mm SS41 | ton | [13 empty] | M0195051
M0486572 | 라운드바(턴버클) | 스테인레스 Φ12~16 | EA | [13 empty] | M0486572
M0717007 | 강모래 | 세사 (시내도착도) | ㎥ | [13 empty] | M0717093
M0747003 | 보통시멘트 | 40kg/대 (포장품) | 대 | [11 empty] | 1 | 56100087101 | M0747003
M0774226 | 콘크리트혼화재(팽창제) | EXP#3000(1%용),어스앙카용 | kg | [11 empty] | 0 |  | M0774226
M0798612 | 플라이 에쉬(혼화재) | 그라우트용 | kg | [11 empty] | 0 |  | M0798612
M0882021 | 각재 | 3.6ｍ x 3.6cm x 3.6cm (상품) | ㎥ | [11 empty] | 0 |  | M0882021
M1143094 | 콘크리트스페이서 | MS-5075 슬라브용 | ea | [11 empty] | 0 |  | M1143094
M114309C | 콘크리트스페이서 | MS-120 하부용 | ea | [11 empty] | 0 |  | M114309C
M1911206 | EPS토목블럭 | D-30 1800x900x600mm (A형) | ea | [13 empty] | M1911206
M1911303 | EPS토목블럭연결핀 | 양면형 | ea | [13 empty] | M1911303
M30900043 | 콘크리트 양생시트 | 3.0mmx1.0mx10m | ㎡ | [13 empty] | M3108093
M4074003 | 광명단조합페인트 | KSM6030 1종 1류(교량,철탑 방청용) 18ℓ | 통 | [13 empty] | M4074003
M4092005 | 신나 | 에폭시 신나 | 통 | [11 empty] | 물가자료 | 80100037021 | M4092005
M45-008-01 | 연마지 | 1000-1200# 230x280㎜ (공연마용) | 매 | [11 empty] | 물가정보 |  | M8916016
M6918051 | 증기보일러(관류형) | 1500kg/hr 10kg/㎠ (경유) | 대 | [11 empty] | 거래가격 |  | M6918051
M9015005 | 용접봉(연강용) | 3.2㎜ KSE4301 | ㎏ | [11 empty] | 가격정보 | 34390717011 | M9015005
M9327003 | 산소 | 99% 6000ℓ(기체) 40ℓ | 병 | [13 empty] | M9327003
M9342003 | 아세칠렌 | 98% (용접용) 1kg=853ℓ | ㎏ | [12 empty] | 68300067001 | M9342003
M9366007 | 경유 | 저유황(0.05%) | ℓ | [13 empty] | M9366007
M9531005 | 고철설 | 용해용(상) (매입가) | ㎏ | [13 empty] | M9531005
MU0000020 | 레미콘 | 25-50-18 | ㎥
MU0000050 | 긴장정착구 | Φ15.2mm | ea
MU0000060 | 쉬즈관 | Φ94mm | m | [11 empty] | 0
MU0000090 | Wedge clip | 철근전도방지안전클립(5/8") | ea | [11 empty] | 0
0
0
0
0

## 전역변수
전역변수
변 수 명 | 형 식 | 값 | 비 고 | 적용단위
L1 | 숫자 | 0.5
L2 | 숫자 | 0.5

## 중기전역변수
중기전역변수
변 수 명 | 형 식 | 값 | 비 고
QCODE | 문자 | 100000000001
QUS2WON | 숫자 | 1118 | 환율(장비가격10만불이하)
QUS2WON1 | 숫자 | 1118 | 환율(장비가격10만불이상)
QYEN2WON | 숫자 | 100 | 환율(엔화)
QDM2WON | 숫자 | 724.05 | 환율(마르크화)
QSDR2WON | 숫자 | 1000 | 환율(IMF특별인출권)
QECU2WON | 숫자 | 1000 | 환율(유로화)
QEQTY1 | 문자 | (SANG + JUNG + KWAN)*10^-4 | 중기주간경비산출계수
QEQTY2 | 문자 | (SANG + JUNG + KWAN)*10^-4 | 중기야간경비산출계수
QEQTY3 | 문자 | (SANG + JUNG + int(KWAN/3))*10^-4 | 중기주야간경비산출계수
QEINC2 | 숫자 | 1.25 | 중기야간할증계수
QEINC3 | 숫자 | 1.071 | 중기주야간할증계수
QDECPEQ | 문자 | 0 | 경비단가소숫점
QDECCEQ | 문자 | 0 | 경비금액소숫점
QDECEQ | 문자 | 0 | 경비계금액소숫점
QH1 | 문자 | 0.20833 | 시간당노임산출계수(일반구간)
QH2 | 문자 | 0.20833 | 시간당노임산출계수(터널구간)
QH21 | 문자 | 0.20833 | 시간당노임산출계수(장대터널)
QH31 | 문자 | 0.20833 | 시간당노임산출계수(해상장비:펌프준설선)
QH32 | 문자 | 0.20833 | 시간당노임산출계수(해상장비:GRAB준설선)
QH33 | 문자 | 0.20833 | 시간당노임산출계수(해상장비:버켓준설선)
QLINC1 | 숫자 | 1 | 노임할증계수(일반구간:주간)
QLINC2 | 숫자 | 1.5 | 노임할증계수(일반구간:야간)
QLINC3 | 숫자 | 1.16 | 노임할증계수(일반구간:주야간)
QLINCA | 숫자 | 1.6 | 노임할증계수(터널구간:주간)
QLINCB | 숫자 | 1.6 | 노임할증계수(터널구간:야간)
QLINCC | 숫자 | 1.6 | 노임할증계수(터널구간:주야간)
QLINCD | 숫자 | 1.94 | 노임할증계수(장대터널:주간)
QLINCE | 숫자 | 1.94 | 노임할증계수(장대터널:야간)
QLINCF | 숫자 | 1.94 | 노임할증계수(장대터널:주야간)
QLINCX | 숫자 | 1 | 노임할증계수(해상장비:주간)
QLINCY | 숫자 | 1 | 노임할증계수(해상장비:야간)
QLINCZ | 숫자 | 1 | 노임할증계수(해상장비:주야간)
QDECPLA | 문자 | 0 | 노임단가소숫점
QDECCLA | 문자 | 0 | 노임금액소숫점
QDECLA | 문자 | 0 | 노임계금액소숫점
QMINC2 | 숫자 | 1.11 | 재료비할증계수(야간)
QMINC3 | 숫자 | 1.12 | 재료비할증계수(주야간)
QDECPMA | 문자 | 0 | 재료비단가소숫점
QDECCMA | 문자 | 0 | 재료비금액소숫점
QDECMA | 문자 | 0 | 재료비계금액소숫점
QVER | 문자 | 0
QSABUN | 문자
QDATE | 문자
QUS2WON2 | 숫자 | 0 | 환율(사용자 환율1)
QUS2WON3 | 숫자 | 0 | 환율(사용자 환율2)
QOPtimeDecCnt | 문자 | 7
QOPtimeDecOp | 문자 | 0