## 내역서
내역서
공종 | 품 명 | 규 격 | 수 량 | 단위 | 합 계 |  | 재료비 |  | 노무비 |  | 경 비 |  | 비 고
[5 empty] | 단 가 | 금 액 | 단 가 | 금 액 | 단 가 | 금 액 | 단 가 | 금 액
1. | 토공
| 절취(토사) | 백호0.4㎥ | 304 | ㎥ | [8 empty] | 단산1참조
| 구조물터파기(기계+인력) | 보통토사 | 7 | ㎥ | [8 empty] | 단산2참조
| 되메우기(기계+인력+다짐) | 보통토사 | 5 | ㎥ | [8 empty] | 단산3참조
| 잔토처리(토사) | D/T=24Ton, L=10km | 306 | ㎥ | [8 empty] | 단산4참조
2. | 배수공
가. | 배수구조물
1) | 우수집수정 | 30×40×50, 1EA
| 레미콘 | 25-21-12 | 0.2 | ㎥ | [8 empty] | 관급
| 레미콘타설(장비사용타설) | 무근구조물(소형) | 0.2 | ㎥ | [8 empty] | 일위1참조
| 유로폼 | 보통,0~7m | 2.3 | ㎡ | [8 empty] | 일위2참조
| 이형철근(SD300) | D=13mm | 0.002 | Ton
| 디자인그레이팅 | 400x500x50T | 1 | 개
| 받침틀 | 400×500×50T | 1 | 개
| P.S면목 | 21.2×21.2×30 | 2.6 | m
2) | 측구수로관 | 300C, L=34.0m
| 레미콘 | 25-21-12 | 3.2 | ㎥ | [8 empty] | 관급
| 레미콘타설(장비사용타설) | 무근구조물(소형) | 3.1 | ㎥ | [8 empty] | 일위1참조
| 합판거푸집 | 6회 | 17 | ㎡ | [8 empty] | 일위3참조
| 측구수로관(앵글부착) | 300×300×120 | 18 | 본
| 측구수로관설치 | 300×300×120 | 34 | M | [8 empty] | 단산5참조
| 디자인그레이팅 | 400×1000×50T(4.5t) | 34 | 개
| 뚜껑 설치 |  | 34 | 조 | [8 empty] | 일위5참조
3. | 구조물공
가. | 시설물공
1) | 체육시설물
| 테니스금구 | 황동, H=0.29m | 1 | 조 | [8 empty] | 일위6참조
| 레미콘 | 25-21-12 | 0.2 | ㎥ | [8 empty] | 관급
| 레미콘타설(장비사용타설) | 무근구조물(소형) | 0.2 | ㎥ | [8 empty] | 일위1참조
| 합판거푸집 | 6회 | 1.6 | ㎡ | [8 empty] | 일위3참조
2) | 농구대 | 2대
| 농구대(1면),현장설치도 | H=3.05m, 고정식 | 2 | 대
| 레미콘 | 25-21-12 | 2 | ㎥ | [8 empty] | 관급
| 레미콘타설(장비사용타설) | 무근구조물(소형) | 2 | ㎥ | [8 empty] | 일위1참조
| 합판거푸집 | 6회 | 6 | ㎡ | [8 empty] | 일위3참조
4. | 포장공
가. | 스포츠바닥재포장 | T=21mm, A=652.0㎡
| 스포츠바닥재(현장설치도) | T=21mm | 652 | ㎡ | [8 empty] | 관급
| 레미콘 | 25-21-12 | 99.8 | ㎥ | [8 empty] | 관급
| 레미콘타설(펌프차)(배관타설) | 무근(L=200m) | 97.8 | ㎥ | [8 empty] | 단산6참조
| 압송관설치및철거 |  | 200 | M | [8 empty] | 단산7참조
| 합판거푸집 | 6회 | 10.7 | ㎡ | [8 empty] | 일위3참조
| 와이어메쉬(용접철망) | #8, 150×150 | 671.6 | ㎡
| 비 닐 | PE 필름(0.05mm) | 684.6 | ㎡
| 기계미장 | 마감 | 652 | ㎡ | [8 empty] | 일위7참조
| 혼합쇄석 | Φ40mm이하,현장도착도 | 113 | ㎥
| 혼합쇄석부설및다짐 | 백호우+인력+다짐 | 97.8 | ㎥ | [8 empty] | 단산8참조
| 줄눈설치 | 수축줄눈 | 251 | m | [8 empty] | 단산9참조
| 줄눈설치 | 신축줄눈 | 19 | m | [8 empty] | 단산11참조
나. | 인조화강석블럭포장 | T=6cm, A=122.0㎡
| 인조화강석블럭 | T=6cm,불투수 | 128 | ㎡
| 보도용 블록 설치(A-TYPE) | T=8cm이하(장비이동및적재용이구간) | 122 | ㎡ | [8 empty] | 일위8참조
| 모 래 | 현장도착도 | 5.2 | ㎥
| 혼합쇄석 | Φ40mm이하,현장도착도 | 28.2 | ㎥
| 혼합쇄석부설및다짐 | 백호우+인력+다짐 | 24.4 | ㎥ | [8 empty] | 단산8참조
다. | 점토블럭포장 | T=6cm, A=113.0㎡
| 점토바닥벽돌 | 230×114×60 | 4434 | 매
| 보도용 블록 설치(A-TYPE) | T=8cm이하(장비이동및적재용이구간) | 113 | ㎡ | [8 empty] | 일위8참조
| 모 래 | 현장도착도 | 4.8 | ㎥
| 원지반다짐 | 진동롤러(핸드가이드식) | 113 | ㎡ | [8 empty] | 단산12참조
라. | 화강경계석 설치 | 150x150, L=2.0m
| 레미콘 | 25-21-12 | 0.1 | ㎥ | [8 empty] | 관급
| 레미콘타설(장비사용타설) | 무근구조물(소형) | 0.1 | ㎥ | [8 empty] | 일위1참조
| 화강석경계석(국내석) | 150x150x1000,직선 | 2 | EA
| 보차도 및 도로경계블록 설치(직선) | B-Type, 350mm미만(폭+높이) | 2 | M | [8 empty] | 단산13참조
| 모르터 | 1:3 | 0.001 | ㎥ | [8 empty] | 일위9참조
5. | 철거공
| 무근콘크리트깨기 및 싣기 | T=30cm미만(백호0.4㎥) | 7.8 | ㎥ | [8 empty] | 단산14참조
| 인조잔디 철거 및 처리 |  | 770 | ㎡
| 휀스 철거 | 메쉬,H=3.0m | 34 | m | [8 empty] | 일위10참조
| 휀스 철거 후 재설치 | 메쉬,H=3.0m | 4 | m | [8 empty] | 일위11참조
| 그물망 철거 후 재설치 | 재활용 | 8 | ㎡ | [8 empty] | 일위12참조
| 차양막 철거 후 재설치 | 재활용 | 10 | ㎡ | [8 empty] | 일위13참조
| 풋살골대 철거 | 이동식 | 2 | 대 | [8 empty] | 일위14참조
| 제초작업(잡초 및 덤불제거) | 지장물 지역 | 55 | ㎡ | [8 empty] | 일위15참조
| 현장내 잡목제거 및 처리 | H2.1~2.5 | 55 | 주 | [8 empty] | 일위16참조
6. | 부대공
가. | 운반
| 중기운반 | L=5km | 1 | 식 | [8 empty] | 단산15참조
나. | 소운반
| 보조기층소운반 | 덤프1.0톤(L=100m) | 127 | ㎥ | [8 empty] | 단산16참조
| 잔토소운반 | 덤프1.0톤(L=100m) | 306 | ㎥ | [8 empty] | 단산17참조
| 폐기물소운반(콘크리트) | 덤프1.0톤(L=100m) | 18 | Ton | [8 empty] | 단산18참조
| 신규보도블럭소운반 | 경운기 | 247 | ㎡ | [8 empty] | 단산19참조
| 수로관소운반 | 굴삭기0.4㎥ | 18 | 본 | [8 empty] | 단산20참조
나. | 가설공
| 기존배수로보호공 | 부직포+합판 | 4 | ㎡ | [8 empty] | 일위17참조
| 공사차량진입로 설치 | 되메우기 후 걷기(잔토유용) | 5 | ㎥ | [8 empty] | 일위21참조
순직접공사비
▣ | 안전관리비
| 공사장 주변의 통행안전관리대책 비용 | PE안전휀스(1.5×0.9) | 50 | M | [8 empty] | 단산23참조
▣ | 관급자재대
가. | 도급자설치관급자재대
1) | 레미콘
| 레미콘(관급)-경상북도(구미시) | 조합공통품목, 25-21-120 | 106 | ㎥ | [8 empty] | 관급
| 조달수수료 |  | 0.54 | %
나. | 관급자설치관급자재대
1) | 스포츠바닥재
| 스포츠바닥재 | 다목적구장용,T=21mm | 652 | ㎡ | [8 empty] | 관급
| 조달수수료 |  | 0.54 | %
▣ | 건설폐기물
가. | 폐기물 처리비
| 폐기물처리비 | 폐콘크리트 | 18 | Ton
나. | 폐기물 운반비
| 폐기물운반비(상차제외) | 30km이하,덤프15톤 | 18 | Ton