## 공종별내역서
공 종 별 내 역 서
품 명 | 규 격 | 단위 | 수량
01010101 가 설 공 사
콘테이너형 가설사무소 | 3.0*6.0m, 3개월 | 개소 | 1
조립식가설울타리/E.G.I철판 | H=2.4, 3개월 | M | 46
강관동바리 | 3.5m이하,3개월 | M2 | 36
집기이설 | 실내·외 이동 및 재배치 | 실 | 1
건축물 현장정리 | 개보수,(조적조의50%),공사중 옥내·외 청소 | M2 | 70
준공청소 | (교실내 집기류의 청소,복도 및 계단의 습식청소 및 왁스작업 포함) | M2 | 58.5
강관 조립말비계(이동식) | 높이 2m, 3개월 | 대 | 2
[ 합 계 ]
01010102 철 골 공 사
H형강 | SS275, 200*200*8*12mm, 현장도착도 | TON | 3.288
일반구조용압연강판 | 일반구조용압연강판, 12mm | TON | 0.05
일반구조용압연강판 | 일반구조용압연강판, 9.0mm | TON | 0.261
고장력볼트 | 고장력볼트, F10T, M20*100mm | 조 | 660
내화페인트 | 내화페인트-(유기/유성), 철골, 1시간 0.95mm, (5층, 20m)미만 | M2 | 74
녹막이페인트 뿜칠 | 철골면, 2회 1종 | M2 | 86
철골브레이스 가공조립 | 내진보강 | TON | 4
철골세우기 - 6층 미만 | 50kg/m2 미만, 10∼15ton 미만 | TON | 4
고장력 볼트 본조임 - 표준단가 | 50본/t 미만 | TON | 4
앵커볼트 설치(주입형앵커) | HIT-HY 200R + HIT-C-5.8 M16*210, 깊이150mm | EA | 32
앵커볼트 설치(확장형앵커) | HILTI HST3 Anchor M10@300(L=100mm), M10X130 5-80 | EA | 170
[ 합 계 ]
01010103 조 적 공 사
모래 | 모래, 대구, 도착도 | M3 | 1
시멘트 | 건재상 | 포 | 4
콘크리트벽돌 | 콘크리트벽돌, 190*57*90mm, C종2급 | 매 | 301
보호모르타르 / 벽 | 콘크리트면, 15mm | M2 | 10
1.0B 벽돌쌓기 | 3.6m 이하, 시공량 15m2/일당 | M2 | 2
[ 합 계 ]
01010104 타 일 공 사
모래 | 모래, 대구, 도착도 | M3 | 2
시멘트 | 건재상 | 포 | 24
테라죠판붙임(습식, 일반) | 바닥,400×400×25mm,몰탈25mm | M2 | 51
[ 합 계 ]
01010105 목공사및수장공사
고성능페놀폼단열재 | PF보드, 준불연(심재), 60mm | M2 | 38
단열재 접착제 붙이기 | 100mm 이하, 천장 | M2 | 38
목재틀 설치 | 천장, 30*30 각재, @450 | M2 | 48
목재틀 설치 | 벽, 30*30 각재, @450 | M2 | 15
경량철골천정틀 | M-BAR, H:1m미만.(인써트 유) | M2 | 17
공간 발포우레탄 충전 |  | M | 12
천장,텍스 설치 | 9*300*600mm, 천장틀별도 | M2 | 17
벽,석고판 설치(나사고정) | 일반석고,9.5T×2PLY | M2 | 15
천장,석고판 설치(나사고정) | 일반석고,9.5T×2PLY | M2 | 49
[ 합 계 ]
01010106 칠 공 사
친환경수성페인트칠(롤러칠) | 기존내벽,2회,2급 | M2 | 98
친환경수성페인트칠(롤러칠) | 내석고벽,2회,2급 | M2 | 26
친환경수성페인트칠(롤러칠) | 내석고천장,2회,2급 | M2 | 38
걸레받이용 페인트칠 | 몰탈면,2회 | M2 | 4
걸레받이용 페인트칠 | 석고면,2회 | M2 | 1
[ 합 계 ]
01010107 판 넬 공 사
그라스울패널(불연패널) | 그라스울패널 지붕판넬, 50T, 64㎏/㎡, 코일 0.5㎜ (불연패널) 코너판 | M2 | 50
패널 부자재 | C/S 0.5t 후레싱(1T GL베이스 포함, SUS적용시는 별도) | M2 | 34
샌드위치(단열)패널 설치 - 지붕 | 두께 50~100mm 기준 | M2 | 48
[ 합 계 ]
01010108 기 타 공 사
유리필름 | 비산방지안전필름, 1.5mil, 현장시공도, 시안복구포함 | M2 | 250
[ 합 계 ]
01010109 철 강 설
철강설 | 철강설, 고철, 작업설부산물 | TON | -0.596
[ 합 계 ]
01010110 철 거 공 사
벽돌및블럭벽구조물 헐기 | 소형브레이커(전기식) | M3 | 3
석고판 철거 | 벽 | M2 | 8
목재틀 각재 철거 | 벽, 재사용 안 함 | M2 | 8
몰탈 철거 |  | M2 | 51
인조석및화강석 철거 |  | M2 | 51
샌드위치판넬 철거 |  | M2 | 48
SAW CUT |  | M | 20
철골재 철거(인력) | 아세틸렌(산소포함) 사용, 1.4ton/일당 | TON | 1
흡음텍스 해체 |  | M2 | 53
경량천장철골틀 해체 |  | M2 | 53
폐기물 소운반 | 인력 | TON | 13
[ 합 계 ]
01010111 건설폐기물처리비
건설폐재류 상차비 |  | TON | 5
혼합건설폐기물 상차비 | (매립지반입대상 폐기물 포함) | TON | 8
건설폐재류 운반비 | 24톤 덤프트럭, 30km | TON | 5
혼합건설폐기물 운반비 | 24톤 암롤트럭, 30km | TON | 8
건설폐재류 | 가연성이 제거된 재활용이 가능한 혼합물 | TON | 5
혼합건설폐기물 | 건설폐재류에 가연성 5% 이하 혼합 | TON | 1
혼합건설폐기물 | 불연성 건설폐기물에 가연성 5% 이하 혼합 | TON | 6
혼합건설폐기물 | 그 밖의 건설폐기물에 가연성 5% 이하 혼합 | TON | 1
[ 합 계 ]
01010201 냉난방 철거후 재설치 공사
벽걸이에어컨 철거후재설치 | 냉매 및 배관별도 | 대 | 2
구멍뚫기(벽체) | D50 | 개소 | 1
냉매관 및 설치 | 평균Φ12.7 | M | 5
STS 냉매배관커버설치 |  | M2 | 0.7
[ 합 계 ]
010201 가 설 공 사
건축물보양 | 바닥, 부직포 깔기 | M2 | 100
트럭탑재형 크레인 | 5ton | HR | 16
[ 합 계 ]
010202 방 수 공 사
우레탄방수 | 바닥 4mm, 노출,(바탕처리포함) | M2 | 1171
우레탄방수 | 벽 1mm, 노출,(바탕처리포함) | M2 | 64
도막방수 보강포 | 바닥,PE망 | M2 | 1171
도막방수 보강포 | 수직부,PE망 | M2 | 64
[ 합 계 ]
010203 칠 공 사
친환경수성페인트칠(롤러칠) | 기존외벽,2회,2급 | M2 | 277
[ 합 계 ]

## 공사설정 (hidden)
이 Sheet는 수정하지 마십시요
공사구분 | A | 타이틀 | T
확정내역 | 원내역
자재단가적용 | 5
경비단가적용 | 5
품목코드형식 | XXXX-XXXX-XXXXXXXXX
내역금액소수점처리 | C | T
일위대가내역소수점처리 | C | 2
단가명 | 조달청가격 | 거래가격 | 유통물가 | 물가자료 | 물정/조사 | TTTTT
환율 | 1472 | 0 | 0
시간당작업량 | R | 4
1회 사이클시간 | R | 4
시간당 작업사이클 | R | 3
일반변수 | R | 5
시간당 노임산출 계수 | A | 1/8*16/12*25/20 | 1/8*16/12*25/20 | 1/8*16/12*25/20 | 1
재료비 할증 계수 | 1.11 | 1.12
노무비 할증 계수 | 1 | 1.5 | 1.16 | 1.6 | 1.6 | 1.6 | 1.94 | 1.94 | 1.94 | 1 | 1 | 1
경비 할증 계수 | 1.25 | 1.071
내역,일위대가 품명,규격,단위 따로적용
내역단가 소수점처리 | C | 1
코드 | 공종구분명 | 원가비목코드
1 | 작 업 부 산 물 | A3
2 | 운 반 비 | C1
3 | 관 급 자 재 비 | DJ
4 | 사 급 자 재 비 | D3
5 | 외 자 재
6 | 건설폐기물처리비 | D4
7 | 철 강 설 | D5
8 | ...
9 | ...
A | ....
B | .....
C | ....
D | ....
E | ....
F | ....
G | ....
H | ....
I | ....
J | ....
단가 순서 | 1234