## 표지
다목적강당 LED전광판 구매설치
[내 역 서]

## 목차
- 내 역 서 -
원 가 계 산 서
총 괄 내 역 서
설 계 내 역 서
일 위 대 가 표
소프트웨어 산출
단 가 대 비 표
수 량 산 출 서

## 원가계산서
원 가 계 산 서
[건 명 : 다목적강당 LED전광판 구매설치] |  |  |  | *2026년 건축산업환경설비공사 원가계산 간접공사비(제비율) 적용(2026.04.13)
비 목 |  | 구 분 | 금 액 | 구 성 비 | 비고
순 공 사 원 가 | 재 료 비 | 직접 재료비
간접 재료비
(1) 계
| 노 무 비 | 직접 노무비
|  | 간접 노무비 |  | 직접노무비의
(2) 계
| 경 비 | 산재보험료 |  | 노무비의
|  | 고용보험료 |  | 노무비의
|  | 산업안전보건관리비 | 33778 | 재료비+직접노무비의 | 사후정산
|  | 기타경비 |  | 재료비+노무비의
|  | 석면분담금 |  | 노무비의
|  | 임금채권부담금 |  | 노무비의
(3) 계
소 계 |  |  |  | (1)계+(2)계+(3)계
일 반 관 리 비 |  |  |  | 순공사원가합계의
이 윤 |  |  |  | 노무비+보험료+일반관리비의
설 치 공 사 비 |  |  |  | 순공사원가합계+일반관리비+이윤
제 조 품 |  |  |  | 전광판 제작
부 가 세 |  |  |  | 설치공사비+제조품의
합 계
총 계 |  |  |  | 천원단위이하절사

## 총괄내역서
총 괄 내 역 서
[건 명 : 다목적강당 LED전광판 구매설치]
품 명 | 규 격 | 단위 | 수량 | 재 료 비 |  | 노 무 비 |  | 경 비 |  | 금 액 | 비고
|  |  |  | 단 가 | 금 액 | 단 가 | 금 액 | 단 가 | 금 액
[건 명 : 다목적강당 LED전광판 구매설치]
전광판 제작 부분
1. 전광판 |  | 식 | 1
2. 운영시스템 |  | 식 | 1
합 계
전광판 설치 부분
3. 전광판 내부 구조물 |  | 식 | 1
합 계

## 설계내역표지
설 계 내 역 서

## 설계내역관급
설 계 내 역 서
[건 명 : 다목적강당 LED전광판 구매설치]
품 명 | 규 격 | 단위 | 수량 | 재 료 비 |  | 노 무 비 |  | 경 비 |  | 금 액 | 비고
|  |  |  | 단 가 | 금 액 | 단 가 | 금 액 | 단가 | 금액
1. 전광판
가. 재료비
LED MODULE(22단44열) | FULL COLOR LED(□150x168.7mm_P1.56) | EA | 968
MAIN CONTROLLER | 전광판 종합 제어 | EA | 1
LED DISPLAY SUB CONTROLLER | SCU BOARD | EA | 121
SWITCHING POWER SUPPLY | DC5V/200W | EA | 121
분전반 | 10kW | SET | 1
소계
나. 노무비
| 통신설비공 | 인 | 24.99
| 통신관련 산업기사 | 인 | 1.04
| S/W시험사 | 인 | 0.88
소계
계
2. 운영시스템 | 0
가. 재료비
운영용 컴퓨터 | Intel Core i5, 22" LED | SET | 1
전광판 운영 프로그램 | 전광판 통합 운영용 | 식 | 1
소계
나. 노무비
| S/W시험사 | 인 | 0.1
| H/W시험사 | 인 | 0.44
소계
계
3. 전광판 내부 구조물
ㅁ형강 | ㅁ-40x40x2.3 | TON | 0.23
앙카볼트 | M12 | EA | 40
철물제작설치 |  | TON | 0.23
계

## 일위대가표지
일 위 대 가 표

## 제1호표 전광판 신설 일위대가
제1호표 전광판 신설 일위대가표
[건 명 : 다목적강당 LED전광판 구매설치]
항 목 번 호 : 제1호표(2026년 전기•정보통신 표준품셈 P.920 8-5-1 준용)
공 종 : 전광판
단 위 : 식
품 명 | 규 격 | 단 위 | 단위수량 | 통신설비공 |  | 통신관련 산업기사 |  | S/W시험사 |  | H/W시험사 |  | 비 고
|  |  |  | 단위공량 | 공량계 | 단위공량 | 공량계 | 단위공량 | 공량계 | 단위공량 | 공량계
1. 전광판
LED 전광판 | (W)6,600 x (H)3,712.5 | ㎡ | 24.5 | 1.02 | 24.99
| 종합시험 | 식 | 1 |  |  | 1.04 | 1.04 | 0.88 | 0.88
소계 |  |  |  |  | 24.99 |  | 1.04 |  | 0.88

## 제2호표 전광판 운영 일위대가
제2호표 전광판 운영 시스템 일위대가표
[건 명 : 다목적강당 LED전광판 구매설치]
항 목 번 호 : 제2호표(2026년 전기•정보통신 표준품셈 P.920 8-5-1 준용)
공 종 : 전광판 운영 시스템
단 위 : 식
품 명 | 규 격 | 단 위 | 단위수량 | 통신설비공 |  | 통신관련 산업기사 |  | #REF! |  | S/W시험사 |  | H/W시험사 |  | 보통인부 |  | 비 고
|  |  |  | 단위공량 | 공량계 | 단위공량 | 공량계 | 단위공량 | 공량계 | 단위공량 | 공량계 | 단위공량 | 공량계 | 단위공량 | 공량계
운영용 컴퓨터 | Intel Core i5, 22" LED | SET | 1 | [6 empty] | 0.1 | 0.1 | 0.44 | 0.44
소계 | [10 empty] | 0.1 |  | 0.44

## 제3호표 전광판 구조물 일위대가
제3호표 전광판 구조물 일위대가표
[건 명 : 다목적강당 LED전광판 구매설치]
항 목 번 호 : 제3호표(2026년 건설공사 표준품셈 P.1082 8-3-1 잡철물 제작 및 설치 준용)
공 종 : 잡철물제작설치
단 위 : TON당
품 명 | 규 격 | 단 위 | 수 량 | 재 료 비 |  | 노 무 비 |  | 경 비 |  | 합 계 | 비 고
|  |  |  | 단 가 | 금 액 | 단 가 | 금 액 | 단 가 | 금 액
1.전광판 구조물
1)재료비
공구손료 및 경장비의 기계경비 | 인건비의 5% | 식 | 1
잡재료비 | 인건비의 3% | 식 | 1
2)노무비
| 철공 | 인 | 12.38
| 용접공 | 인 | 3.38
| 특별인부 | 인 | 4.5
| 보통인부 | 인 | 2.25
소계

## 단가대비표지
단 가 대 비 표

## 단가대비표
단 가 대 비 표
[건 명 : 다목적강당 LED전광판 구매설치] | [5 empty] | 적용단가 : 물가정보(2026년 06월호),물가시세,유통가격,A사,B사,C사 견적서 중 최저가격 적용
품 명 | 규 격 | 단위 | 수량 | 물가정보 |  | 물가시세 |  | 유통가격 |  | 견 적 서 |  |  | 적용단가
|  |  |  | 단가 | page | 단가 | page | 단가 | page | 견적(A사) | 견적(B사) | 견적(C사)
1. 전광판
LED MODULE(22단44열) | FULL COLOR LED(□150x168.7mm_P1.56) | EA | 1
MAIN CONTROLLER | 전광판 종합 제어 | EA | 1
LED DISPLAY SUB CONTROLLER | SCU BOARD | EA | 1
SWITCHING POWER SUPPLY | DC5V/200W | EA | 1
분전반 | 10kW | SET | 1
2. 운영시스템
운영용 컴퓨터 | Intel Core i5, 22" LED | SET | 1
전광판 운영 프로그램 | 전광판 통합 운영용 | 식 | 1
3. 전광판 내부 구조물
ㅁ형강 | ㅁ-40x40x2.3 | TON | 1
앙카볼트 | M12 | EA | 1

## 수량산출표지
수 량 산 출 서

## 수량산출서
수 량 산 출 서
[건 명 : 다목적강당 LED전광판 구매설치]
품 명 | 규 격 | 단위 | 수량 | 산 출 기 초 | 소계 | 할증 | 계 | 비고
1. 전광판
LED MODULE(22단44열) | FULL COLOR LED(□150x168.7mm_P1.56) | EA | 968 | - Module Size : W150mm x H168.7mm - Display Size : W6,600mm x H3,712.5mm - Module 수량 : W44 x H22 = 968 Modules - Dot Pitch : 1.56mm - Pixel/LED : R(1), P/G(1), B(1) | 968 | 0 | 968
MAIN CONTROLLER | 전광판 종합 제어 | EA | 1 | - 전광판 종합 제어 MAIN CONTROLLER 1EA 구성 | 1 | 0 | 1
LED DISPLAY SUB CONTROLLER | SCU BOARD | EA | 121 | - 모듈 제어 SCU BOARD 121EA 구성 | 121 | 0 | 121
SWITCHING POWER SUPPLY | DC5V/200W | EA | 121 | - DC5V/200W POWER SUPPLY 121EA 구성 | 121 | 0 | 121
분전반 | 10kW | SET | 1 | - 전원 분전반 10kW급 1SET 구성 | 1 | 0 | 1
2. 운영시스템
운영용 컴퓨터 | Intel Core i5, 22" LED | SET | 1 | - 전광판 운영용 컴퓨터 1SET 구성 | 1 | 0 | 1
전광판 운영 프로그램 | 전광판 통합 운영용 | 식 | 1 | - 전광판 통합 운영용 프로그램 1식 구성 | 1 | 0 | 1
3. 전광판 내부 구조물
ㅁ형강 | ㅁ-40x40x2.3 | TON | 0.23 | - (40x4면) x 2.3(T) x 81(m) x 7.85 x 10^-3 = 233kg (내부 부재) | 0.23 | 0 | 0.23
철구조물 총 무게 |  | TON | 0.23
앙카볼트 | M12 | EA | 40 | - M12 앙카볼트 40EA 구성 (전광판 고정용) | 40 | 0 | 40