## 표지
건명 : 군북지구 지표수보강개발사업 수배전 구매설치
한국농어촌공사 경남지역본부 함안지사

## 총괄내역서 (hidden)
[ 총 괄 내 역 서 ]
건명 : 군북지구 지표수보강개발사업 수배전 구매설치
금액 : 일금영원정 (￦0)
번호 | 품 명 | 규 격 | 단위 | 수량 | 재 료 비 |  | 노 무 비 |  | 경 비 |  | 금액 | 비 고
[5 empty] | 단 가 | 합 계 | 단 가 | 합 계 | 단 가 | 합 계
1 | 군북지구지표수보강개발사업수 배전반공사 |  | 식 | 1 | 0 | 0 |  |  |  |  | 0
| 소 계 |  |  |  |  | 0 |  |  |  |  | 0
[13 empty] | 금액구분 | 총액 | 3자.마스
| 조 달 수 수 료 |  | % | 0.54 | [6 empty] | 0 |  | 2천만원 | 210,000원(정액) | 0.54
[13 empty] | 2천초과 5천만원 | 530,000원(정액)
| 합 계 | [9 empty] | 0 |  | 5천초과 1억 | 1.07(정율)
[13 empty] | 1억초과 10억 | 0.76
[13 empty] | 10억초과 100억 | 0.48 | 0.47
[13 empty] | 100억초과 | 0.38 | 0.37

## 총괄 내역서
공 사 내 역 서
| 공사명 : 군북지구 지표수보강개발사업 수배전반 구매설치 |  |  |  | 금액 : | 84123000
| 비 목 |  |  | 금 액 | 구 성 비 | 비 고
A1 | 순 공 사 원 가 | 재 료 비 | 직 접 재 료 비 | 169929
A2 |  |  | 간 접 재 료 비 | 0
A3 |  |  | 작업설, 부산물(△) | 0
AS |  |  | [ 소 계 ] | 169929
B1 |  | 노 무 비 | 직 접 노 무 비 | 5664309
B2 |  |  | 간 접 노 무 비 | 1081883 | 직접노무비 * 19.1%
BS |  |  | [ 소 계 ] | 6746192
C2 |  | 경 비 | 기 계 경 비
C4 |  |  | 산 재 보 험 료 | 240164 | 노무비 * 3.56%
C5 |  |  | 고 용 보 험 료 | 68136 | 노무비 * 1.01%
|  |  | 임금채권부담금 | 6071 | 노무비 * 0.09%
|  |  | 석면피해구제분담금 | 404 | 노무비 * 0.006%
C6 |  |  | 국민 건강 보험료 |  |  | 설치공사기간 1개월 미만
C7 |  |  | 국민 연금 보험료 |  |  | 설치공사기간 1개월 미만
CB |  |  | 노인장기요양보험료 | 0 |  | 설치공사기간 1개월 미만
C8 |  |  | 퇴직 공제 부금비 |  |  | 설치공사기간 1개월 미만
CA |  |  | 산업안전보건관리비 | 101445.12 | (재료비+직노) * 2.07%* 70% * 1.2
CG |  |  | 기 타 경 비
CS |  |  | [ 소 계 ] | 416220
S1 | 계 |  |  | 7332341
D1 | 일 반 관 리 비
D2 | 이 윤
| 손해배상공제료 |  |  | 201960.7193 | (공급가액+관급자재비/1.1) * 0.26477%
D9 | 공 급 가 액 |  |  | 7530000
DB | 부 가 가 치 세 |  |  | 753000 | 공급가액 * 10%
DH | 도 급 액 |  |  | 8283000
DJ | 관 급 자 재 비 |  |  | 75840000
DK | 한 전 납 입 금
DL | 재해예방기술지도
S2 | 총 공 사 비 |  |  | 84123000

## 공종별집계표
공 종 별 집 계 표
건명 : 군북지구 지표수보강개발사업 수배전 구매설치
품 명 | 규 격 | 단위 | 수량 | 재 료 비 |  | 노 무 비 |  | 경 비 |  | 합 계 |  | 비 고
|  |  |  | 단 가 | 금 액 | 단 가 | 금 액 | 단 가 | 금 액 | 단 가 | 금 액
1 | 수배전반 및 동력반 제작비 | 식 | 1 | 75840000 | 75840000 |  |  |  |  | 75840000 | 75840000
2 | 수배전반 설치비 | 식 | 1 | 169929 | 169929 | 5664309 | 5664309 | 0 | 0 | 5834238 | 5834238
합계

## 제조원가계산서
제 조 원 가 계 산 서
건명 : 군북지구 지표수보강개발사업 수배전 구매설치
항목 |  | 산출기준 |  |  | 산출금액 | 비고
재료비 | 직접재료비 |  |  |  | 44849959.8
| 간접재료비 | [직접재료비] | x | 0.78% | 349829
| 소계 |  |  |  | 45199788.8
노무비 | 산출노무비 |  |  |  | 7565926.342
| 직접노무비 | [산출노무비] | x | 122.1% | 9239509
| 간접노무비 | [직접노무비] | x | 33.85% | 3127573
| 소계 |  |  |  | 12367082
경비 |  | [재료비] | x | 5.39% | 2436268
제조원가 |  | [재료비+노무비+경비] |  |  | 60003138.8
일반관리비 |  | [제조원가] | x | 7% | 4200219
이윤 |  | [노무비+경비+일반관리비] | x | 25% | 4750892
총원가 |  |  |  |  | 68954249.8
부가가치세 |  | [총원가] | x | 10% | 6895424
합계 |  |  |  |  | 75840000 | (천원이하버림)

## 일위대가목록
일 위 대 가 목 록
건명 : 군북지구 지표수보강개발사업 수배전 구매설치
번호 | 품 명 | 규 격 | 단위 | 수량 | 재 료 비 |  | 노 무 비 |  | 합 계 | 비 고
[5 empty] | 단가 | 소계 | 단가 | 소계
수배전반 지급자재
1 | LV-M 저압종합반 | 800x2350x2000 | 면 | 1 | 13827740.8 | 13827740.8 | 2631139.602 | 2631139.602 | 16458880.402
2 | MS-1 동력반 | 800x2350x2000 | 면 | 1 | 15511109.4 | 15511109.4 | 2467393.37 | 2467393.37 | 17978502.77
3 | MS-2 동력반 | 800x2350x2000 | 면 | 1 | 15511109.6 | 15511109.6 | 2467393.37 | 2467393.37 | 17978502.97
| 소 계 |  | 식 | 1 |  | 44849959.8 |  | 7565926.342 | 52415886.142
수배전반 설치비
1 | 설치비 | 800x2350x2000 | 면 | 3 | 56643 | 169929 | 1888103 | 5664309 | 5834238
| 소계 |  | 식 | 1 |  | 169929 |  | 5664309 | 5834238

## 내역서
내 역 서
번호 | 품 명 | 규 격 | 단위 | 수량 | 재 료 비 |  | 노 무 비 |  | 경 비 |  | 비 고
[5 empty] | 단 가 | 합 계 | 단 가 | 합 계 | 단 가 | 합 계
1 | LV-M 저압종합반
| 외함(ALL SUS) | 800Wx2350Hx2000D | 면 | 1 | 8303027.2 | 8303027.2 | [5 empty] | W | D | H | [5 empty] | W | D | H
| 계량기외함(ALL SUS) | 700x1100x300 | 면 | 1 | 1329702.4 | 1329702.4 | [5 empty] | 0.8 | 2 | 2.35 | [5 empty] | 0.7 | 0.3 | 1.1
| DOOR HANDLE | W/KEY (L) | 개 | 2 | 5690 | 11380 | [5 empty] | 구분 | 너비 | 높이 | 두께 | 소계 |  |  |  | 구분 | 너비 | 높이 | 두께 | 소계
| DOOR STOPPER |  | 개 | 2 | 10000 | 20000 | [5 empty] | 용적중량: |  |  |  | 613 |  |  |  | 용적중량: |  |  |  | 613
| NAME PLATE | 아크릴(L) | 개 | 2 | 5690 | 11380 | [5 empty] | 전면: | 0.8 | 2.35 | 2 | 3.76 |  |  |  | 전면: | 0.7 | 1.1 | 2 | 1.54
| M C C B | 2P 220V 50AF 10kA | 개 | 2 | 12000 | 24000 | [5 empty] | 후면 | 0.8 | 2.35 | 2 | 3.76 |  |  |  | 후면 | 0.7 | 1.1 | 2 | 1.54
| DIAZED FUSE | 25A 이하 W/HOLDER | 개 | 3 | 3000 | 9000 | [5 empty] | 측면1 | 2 | 2.35 | 2 | 9.4 |  |  |  | 측면1 | 0.3 | 1.1 | 2 | 0.66
| F L | AC 220V 20W 삼파장 | 개 | 2 | 4100 | 8200 | [5 empty] | 측면2 | 2 | 2.35 | 2 | 9.4 |  |  |  | 측면2 | 0.3 | 1.1 | 2 | 0.66
| LIMIT S/W | AC 220V 1a 1b | 개 | 2 | 4500 | 9000 | [5 empty] | 상면 | 0.8 | 2 | 2 | 3.2 |  |  |  | 상면 | 0.7 | 0.3 | 2 | 0.42
| SPACE HEATER | AC 220V 100W | 개 | 1 | 13970 | 13970 | [5 empty] | 하면 | 0.8 | 2 | 2 | 3.2 |  |  |  | 하면 | 0.7 | 0.3 | 2 | 0.42
| THERMOSTAT | 250V 0-250℃ | 개 | 1 | 15970 | 15970 | [8 empty] | 체적: | 32.72 | [6 empty] | 체적: | 5.24
| BUS BAR | 6.0 mm x 40 mm | m | 7.8 | 40436 | 315400.8 | [5 empty] | 중량: | 32.72 | 7.85 | 256.852 | kg |  |  |  | 중량: | 5.24 | 7.85 | 41.134 | kg
| INSULATION TUBE | 800㎟ 이하 | m | 7.8 | 1790 | 13962 | [5 empty] | 외함(sus)가격: | 32000 | 원/KG= | 8303027.2 | 원 | 비중 | 7.93 | 259.4696 | 외함(sus)가격: | 32000 | 원/KG= | 1329702.4 | 원 | 비중 | 7.93 | 41.5532
| BUS BAR COATING | AG | kg | 16.8 | 2100 | 35280 | [5 empty] | 외함(철)가격: | 10500 | 원/KG= | 2696946 |  | 비중 | 7.85 | 256.852 | 외함(철)가격: | 10500 | 원/KG= | 431907 |  | 비중 | 7.85 | 41.134
| EARTH BAR | 6.0 mm x 25 mm | m | 0.8 | 22488 | 17990.4
| EARTH WIRE | F-GV 70㎟ | m | 4 | 13127 | 52508
| A M | AC 광각 110x110 | 개 | 1 | 48000 | 48000
| V M | AC 광각 110x110 | 개 | 1 | 48000 | 48000
| 집중표시제어장치(GIMAC-115P) | 표준형 | 대 | 1 | 985100 | 985100
| M C C B (표준형) | 4P 600V 400AF | 개 | 1 | 243800 | 243800
| M C C B (표준형) | 3P 600V 30AF | 개 | 2 | 24200 | 48400
| M C C B (표준형) | 3P 600V 50AF | 개 | 1 | 44000 | 44000
| M C C B (표준형) | 4P 600V 50AF | 개 | 1 | 55000 | 55000
| E L C B (분전반) | 110/220V 2P 50AF | 개 | 4 | 14200 | 56800
| E O C R (FDZ:지락보호) | 매입형전류계.정/반한시 | 개 | 2 | 199000 | 398000
| M C (GMC-12) | 2.7kW/220V 4kW/440V | 대 | 2 | 12900 | 25800
| A S | 3P 4W | 개 | 1 | 12090 | 12090
| V S | 3P 4W | 개 | 1 | 12090 | 12090
| P T 440/110V | 50VA 1.0 EPOXY MOLD | 개 | 3 | 90000 | 270000
| C T 1150V 각형 | 400/5A 40VA 1.0 40In | 개 | 3 | 15680 | 47040
| CONDENSER | (380/440V) 3P 10UF | 개 | 1 | 8600 | 8600
| CONDENSER | (380/440V) 3P 15UF | 개 | 1 | 12000 | 12000
| CONDENSER | (380/440V) 3P 20kVA | 개 | 1 | 177100 | 177100
| S P D | 4P 100KA | 대 | 1 | 26500 | 26500
| T T M | CTT.PTT 3P 4W W/PLUG | 개 | 2 | 14400 | 28800
| FLOAT S/W | AC 220V 4P ALARM | 개 | 1 | 42590 | 42590
| SELECTOR S/W | 300V 6A 2a 2b | 개 | 2 | 2100 | 4200
| P B L S | AC 110/220V 30mm | 개 | 6 | 6500 | 39000
| EPOXY INSULATOR | 600V 40x40mm | 개 | 12 | 1530 | 18360
| BAKELITE PLATE | 5tx400x600 | ㎡ | 0.24 | 14400 | 3456
| PVC DUCT | 30x40x2m W/COVER | 개 | 4 | 3600 | 14400
| PVC DUCT | 40x60x2m W/COVER | 개 | 4 | 4680 | 18720
| 단자대(TB) | 4P 30A | 개 | 12 | 1890 | 22680
| A U X - R | AC 2a2b | 개 | 2 | 13700 | 27400
| A U X - R | AC 4a4b | 개 | 2 | 19560 | 39120
| LOAD WIRE | KIV 10㎟ | m | 30 | 2051 | 61530
| LOAD WIRE | KIV 16㎟ | m | 18 | 3203 | 57654
| LOAD TB | 3P 30A | 개 | 6 | 1380 | 8280
| 이면배선 | KIV 2.5㎟ | m | 80 | 524 | 41920
| 이면배선 | KIV 4㎟ | m | 15 | 810 | 12150
| 통전표시기 | 200V~22.9KV | 개 | 3 | 39500 | 118500
| 자동소화장치 | 고체에어로졸 500g(방호체적 5.19㎥) | 개 | 1 | 495000 | 495000
| M C C B | 2P 220V 50AF 10kA | 개 | 1 | 12000 | 12000
| PVC DUCT | 30x40x2m W/COVER | 개 | 2 | 3600 | 7200
| 단자대(TB) | 4P 30A | 개 | 3 | 1890 | 5670
| 이면배선 | KIV 2.5㎟ | m | 30 | 524 | 15720
| 이면배선 | KIV 4㎟ | m | 30 | 810 | 24300
| 자재비 소계 |  |  |  | 13827740.8
|  | 전기기계조립공 | 인 | 15.108 |  | 0 | 116674 | 1762710.792
|  | 전선원 | 인 | 8.95 |  | 0 | 89755 | 803307.25
|  | 단순노무종사원 | 인 | 0.68 |  | 0 | 95767 | 65121.56
| 노무비 소게 |  |  |  | 0 |  | 2631139.602
2 | MS-1 동력반
| 외함(ALL SUS) | 800Wx2350Hx2000D | 면 | 1 | 8303027.2 | 8303027 | [5 empty] | W | D | H
| DOOR HANDLE | W/KEY (L) | 개 | 2 | 5690 | 11380 | [5 empty] | 0.8 | 2 | 2.35
| DOOR STOPPER |  | 개 | 2 | 10000 | 20000 | [5 empty] | 구분 | 너비 | 높이 | 두께 | 소계
| NAME PLATE | 아크릴(L) | 개 | 2 | 5690 | 11380 | [5 empty] | 용적중량: |  |  |  | 613
| M C C B | 2P 220V 50AF 10kA | 개 | 2 | 12000 | 24000 | [5 empty] | 전면: | 0.8 | 2.35 | 2 | 3.76
| DIAZED FUSE | 25A 이하 W/HOLDER | 개 | 3 | 3000 | 9000 | [5 empty] | 후면 | 0.8 | 2.35 | 2 | 3.76
| F L | AC 220V 20W 삼파장 | 개 | 2 | 4100 | 8200 | [5 empty] | 측면1 | 2 | 2.35 | 2 | 9.4
| LIMIT S/W | AC 220V 1a 1b | 개 | 2 | 4500 | 9000 | [5 empty] | 측면2 | 2 | 2.35 | 2 | 9.4
| SPACE HEATER | AC 220V 100W | 개 | 1 | 13970 | 13970 | [5 empty] | 상면 | 0.8 | 2 | 2 | 3.2
| THERMOSTAT | 250V 0-250℃ | 개 | 1 | 15970 | 15970 | [5 empty] | 하면 | 0.8 | 2 | 2 | 3.2
| BUS BAR | 6.0 mm x 40 mm | m | 6 | 40436 | 242616 | [8 empty] | 체적: | 32.72
| INSULATION TUBE | 800㎟ 이하 | m | 6 | 1790 | 10740 | [5 empty] | 중량: | 32.72 | 7.85 | 256.852 | kg
| BUS BAR COATING | AG | kg | 12.5 | 2100 | 26250 | [5 empty] | 외함(sus)가격: | 32000 | 원/KG= | 8303027.2 | 원 | 비중 | 7.93 | 259.4696
| EARTH BAR | 6.0 mm x 25 mm | m | 0.8 | 22488 | 17990.4 | [5 empty] | 외함(철)가격: | 10500 | 원/KG= | 2696946 |  | 비중 | 7.85 | 256.852
| EARTH WIRE | F-GV 70㎟ | m | 4 | 13127 | 52508
| A M | AC 광각 110x110 | 개 | 1 | 48000 | 48000
| V M | AC 광각 110x110 | 개 | 1 | 48000 | 48000
| 집중표시제어장치(GIMAC-115P) | 표준형 | 대 | 1 | 985100 | 985100
| M C C B (표준형) | 3P 600V 400AF | 개 | 1 | 222600 | 222600
| M C C B (표준형) | 3P 600V 30AF | 개 | 1 | 24200 | 24200
| E O C R (FDZ:지락보호) | 매입형전류계.정/반한시 | 개 | 2 | 199000 | 398000
| Z C T | 300A (SGR용) | 개 | 2 | 74400 | 148800
| M C (GMC-12) | 2.7kW/220V 4kW/440V | 대 | 1 | 12900 | 12900
| M C (GMC-300) | 75kW/220V 150kW/440V | 대 | 2 | 863940 | 1727880
| A S | 3P 4W | 개 | 1 | 12090 | 12090
| V S | 3P 4W | 개 | 1 | 12090 | 12090
| P T 440/110V | 50VA 1.0 EPOXY MOLD | 개 | 3 | 90000 | 270000
| C T 1150V 각형 | 400/5A 40VA 1.0 40In | 개 | 3 | 15680 | 47040
| REACTER STARTER 3.3/6.6kV | 200HP(150kW) D | 대 | 1 | 1584000 | 1584000
| CONDENSER | (380/440V) 3P 10UF | 개 | 1 | 8600 | 8600
| CONDENSER | (380/440V) 3P 100UF | 개 | 1 | 57500 | 57500
| T T M | CTT.PTT 3P 4W W/PLUG | 개 | 2 | 14400 | 28800
| SELECTOR S/W | 300V 6A 2a 2b | 개 | 2 | 2100 | 4200
| P B L S | AC 110/220V 30mm | 개 | 6 | 6500 | 39000
| EPOXY INSULATOR | 600V 40x40mm | 개 | 8 | 1530 | 12240
| BAKELITE PLATE | 5tx400x600 | ㎡ | 0.24 | 14400 | 3456
| PVC DUCT | 30x40x2m W/COVER | 개 | 4 | 3600 | 14400
| PVC DUCT | 40x60x2m W/COVER | 개 | 4 | 4680 | 18720
| 단자대(TB) | 4P 30A | 개 | 2 | 1890 | 3780
| A U X - R | AC 2a2b | 개 | 2 | 13700 | 27400
| LOAD WIRE | KIV 10㎟ | m | 12 | 2051 | 24612
| LOAD WIRE | KIV 150㎟ | m | 12 | 24870 | 298440
| LOAD TB | 3P 30A | 개 | 1 | 1380 | 1380
| 이면배선 | KIV 2.5㎟ | m | 50 | 524 | 26200
| 이면배선 | KIV 4㎟ | m | 15 | 810 | 12150
| 통전표시기 | 200V~22.9KV | 개 | 3 | 39500 | 118500
| 자동소화장치 | 고체에어로졸 500g(방호체적 5.19㎥) | 개 | 1 | 495000 | 495000
| 자재비 소계 |  |  |  | 15511109.4
|  | 전기기계조립공 | 인 | 14.192 |  | 0 | 116674 | 1655837.408
|  | 전선원 | 인 | 8.47 |  | 0 | 89755 | 760224.85
|  | 단순노무종사원 | 인 | 0.536 |  | 0 | 95767 | 51331.112
| 노무비 소계 |  |  |  | 0 |  | 2467393.37
3 | MS-2 동력반
| 외함(ALL SUS) | 800Wx2350Hx2000D | 면 | 1 | 8303027.2 | 8303027.2 | [5 empty] | W | D | H
| DOOR HANDLE | W/KEY (L) | 개 | 2 | 5690 | 11380 | [5 empty] | 0.8 | 2 | 2.35
| DOOR STOPPER |  | 개 | 2 | 10000 | 20000 | [5 empty] | 구분 | 너비 | 높이 | 두께 | 소계
| NAME PLATE | 아크릴(L) | 개 | 2 | 5690 | 11380 | [5 empty] | 용적중량: |  |  |  | 613
| M C C B | 2P 220V 50AF 10kA | 개 | 2 | 12000 | 24000 | [5 empty] | 전면: | 0.8 | 2.35 | 2 | 3.76
| DIAZED FUSE | 25A 이하 W/HOLDER | 개 | 3 | 3000 | 9000 | [5 empty] | 후면 | 0.8 | 2.35 | 2 | 3.76
| F L | AC 220V 20W 삼파장 | 개 | 2 | 4100 | 8200 | [5 empty] | 측면1 | 2 | 2.35 | 2 | 9.4
| LIMIT S/W | AC 220V 1a 1b | 개 | 2 | 4500 | 9000 | [5 empty] | 측면2 | 2 | 2.35 | 2 | 9.4
| SPACE HEATER | AC 220V 100W | 개 | 1 | 13970 | 13970 | [5 empty] | 상면 | 0.8 | 2 | 2 | 3.2
| THERMOSTAT | 250V 0-250℃ | 개 | 1 | 15970 | 15970 | [5 empty] | 하면 | 0.8 | 2 | 2 | 3.2
| BUS BAR | 6.0 mm x 40 mm | m | 6 | 40436 | 242616 | [8 empty] | 체적: | 32.72
| INSULATION TUBE | 800㎟ 이하 | m | 6 | 1790 | 10740 | [5 empty] | 중량: | 32.72 | 7.85 | 256.852 | kg
| BUS BAR COATING | AG | kg | 12.5 | 2100 | 26250 | [5 empty] | 외함(sus)가격: | 32000 | 원/KG= | 8303027.2 | 원 | 비중 | 7.93 | 259.4696
| EARTH BAR | 6.0 mm x 25 mm | m | 0.8 | 22488 | 17990.4 | [5 empty] | 외함(철)가격: | 10500 | 원/KG= | 2696946 |  | 비중 | 7.85 | 256.852
| EARTH WIRE | F-GV 70㎟ | m | 4 | 13127 | 52508
| A M | AC 광각 110x110 | 개 | 1 | 48000 | 48000
| V M | AC 광각 110x110 | 개 | 1 | 48000 | 48000
| 집중표시제어장치(GIMAC-115P) | 표준형 | 대 | 1 | 985100 | 985100
| M C C B (표준형) | 3P 600V 400AF | 개 | 1 | 222600 | 222600
| M C C B (표준형) | 3P 600V 30AF | 개 | 1 | 24200 | 24200
| E O C R (FDZ:지락보호) | 매입형전류계.정/반한시 | 개 | 2 | 199000 | 398000
| Z C T | 300A (SGR용) | 개 | 2 | 74400 | 148800
| M C (GMC-12) | 2.7kW/220V 4kW/440V | 대 | 1 | 12900 | 12900
| M C (GMC-300) | 75kW/220V 150kW/440V | 대 | 2 | 863940 | 1727880
| A S | 3P 4W | 개 | 1 | 12090 | 12090
| V S | 3P 4W | 개 | 1 | 12090 | 12090
| P T 440/110V | 50VA 1.0 EPOXY MOLD | 개 | 3 | 90000 | 270000
| C T 1150V 각형 | 400/5A 40VA 1.0 40In | 개 | 3 | 15680 | 47040
| REACTER STARTER 3.3/6.6kV | 200HP(150kW) D | 대 | 1 | 1584000 | 1584000
| CONDENSER | (380/440V) 3P 10UF | 개 | 1 | 8600 | 8600
| CONDENSER | (380/440V) 3P 100UF | 개 | 1 | 57500 | 57500
| T T M | CTT.PTT 3P 4W W/PLUG | 개 | 2 | 14400 | 28800
| SELECTOR S/W | 300V 6A 2a 2b | 개 | 2 | 2100 | 4200
| P B L S | AC 110/220V 30mm | 개 | 6 | 6500 | 39000
| EPOXY INSULATOR | 600V 40x40mm | 개 | 8 | 1530 | 12240
| BAKELITE PLATE | 5tx400x600 | ㎡ | 0.24 | 14400 | 3456
| PVC DUCT | 30x40x2m W/COVER | 개 | 4 | 3600 | 14400
| PVC DUCT | 40x60x2m W/COVER | 개 | 4 | 4680 | 18720
| 단자대(TB) | 4P 30A | 개 | 2 | 1890 | 3780
| A U X - R | AC 2a2b | 개 | 2 | 13700 | 27400
| LOAD WIRE | KIV 10㎟ | m | 12 | 2051 | 24612
| LOAD WIRE | KIV 150㎟ | m | 12 | 24870 | 298440
| LOAD TB | 3P 30A | 개 | 1 | 1380 | 1380
| 이면배선 | KIV 2.5㎟ | m | 50 | 524 | 26200
| 이면배선 | KIV 4㎟ | m | 15 | 810 | 12150
| 통전표시기 | 200V~22.9KV | 개 | 3 | 39500 | 118500
| 자동소화장치 | 고체에어로졸 500g(방호체적 5.19㎥) | 개 | 1 | 495000 | 495000
| 자재비 소계 |  |  |  | 15511109.6
|  | 전기기계조립공 | 인 | 14.192 |  | 0 | 116674 | 1655837.408
|  | 전선원 | 인 | 8.47 |  | 0 | 89755 | 760224.85
|  | 단순노무종사원 | 인 | 0.536 |  | 0 | 95767 | 51331.112
| 노무비 소게 |  |  |  | 0 |  | 2467393.37

## 공량산출서
공 량 산 출 근 거
번호 | 품 명 | 규 격 | 단위 | 수량 | 전기기계조립공 |  | 전선원 |  | 부품조립원 |  | 단순노무종사원 |  | 중기계 조립원 |  | 비고
1 | LV-M 저압종합반
| 외함(ALL SUS) | 800Wx2350Hx2000D | 면 | 1 |  | 0 |  | 0 |  | 0 |  | 0 |  | 0
| 계량기외함(ALL SUS) | 700x1100x300 | 면 | 1 |  | 0 |  | 0 |  | 0 |  | 0 |  | 0
| DOOR HANDLE | W/KEY (L) | 개 | 2 |  | 0 |  | 0 |  | 0 |  | 0 |  | 0
| DOOR STOPPER | 0 | 개 | 2 |  | 0 |  | 0 |  | 0 |  | 0 |  | 0
| NAME PLATE | 아크릴(L) | 개 | 2 |  | 0 |  | 0 |  | 0 |  | 0 |  | 0
| M C C B | 2P 220V 50AF 10kA | 개 | 2 |  | 0 | 0.18 | 0.36 |  | 0 |  | 0 |  | 0
| DIAZED FUSE | 25A 이하 W/HOLDER | 개 | 3 |  | 0 |  | 0 |  | 0 |  | 0 |  | 0
| F L | AC 220V 20W 삼파장 | 개 | 2 |  | 0 | 0.14 | 0.28 |  | 0 |  | 0 |  | 0
| LIMIT S/W | AC 220V 1a 1b | 개 | 2 |  | 0 | 0.1 | 0.2 |  | 0 |  | 0 |  | 0
| SPACE HEATER | AC 220V 100W | 개 | 1 |  | 0 | 0.4 | 0.4 |  | 0 |  | 0 |  | 0
| THERMOSTAT | 250V 0-250℃ | 개 | 1 |  | 0 | 0.2 | 0.2 |  | 0 |  | 0 |  | 0
| BUS BAR | 6.0 mm x 40 mm | m | 7.8 | 0.1 | 0.78 |  | 0 |  | 0 | 0.08 | 0.624 |  | 0
| INSULATION TUBE | 800㎟ 이하 | m | 7.8 | 0.02 | 0.156 |  | 0 |  | 0 |  | 0 |  | 0
| BUS BAR COATING | AG | kg | 16.8 |  | 0 |  | 0 |  | 0 |  | 0 |  | 0
| EARTH BAR | 6.0 mm x 25 mm | m | 0.8 | 0.09 | 0.072 |  | 0 |  | 0 | 0.07 | 0.056 |  | 0
| EARTH WIRE | F-GV 70㎟ | m | 4 |  | 0 | 0.06 | 0.24 |  | 0 |  | 0 |  | 0
| A M | AC 광각 110x110 | 개 | 1 | 0.27 | 0.27 |  | 0 |  | 0 |  | 0 |  | 0
| V M | AC 광각 110x110 | 개 | 1 | 0.27 | 0.27 |  | 0 |  | 0 |  | 0 |  | 0
| 집중표시제어장치(GIMAC-115P) | 표준형 | 대 | 1 | 1.31 | 1.31 |  | 0 |  | 0 |  | 0 |  | 0
| M C C B (표준형) | 4P 600V 400AF | 개 | 1 |  | 0 | 0.86 | 0.86 |  | 0 |  | 0 |  | 0
| M C C B (표준형) | 3P 600V 30AF | 개 | 2 |  | 0 | 0.19 | 0.38 |  | 0 |  | 0 |  | 0
| M C C B (표준형) | 3P 600V 50AF | 개 | 1 |  | 0 | 0.26 | 0.26 |  | 0 |  | 0 |  | 0
| M C C B (표준형) | 4P 600V 50AF | 개 | 1 |  | 0 | 0.33 | 0.33 |  | 0 |  | 0 |  | 0
| E L C B (분전반) | 110/220V 2P 50AF | 개 | 4 |  | 0 | 0.18 | 0.72 |  | 0 |  | 0 |  | 0
| E O C R (FDZ:지락보호) | 매입형전류계.정/반한시 | 개 | 2 | 0.18 | 0.36 |  | 0 |  | 0 |  | 0 |  | 0
| M C (GMC-12) | 2.7kW/220V 4kW/440V | 대 | 2 |  | 0 | 0.12 | 0.24 |  | 0 |  | 0 |  | 0
| A S | 3P 4W | 개 | 1 | 0.2 | 0.2 |  | 0 |  | 0 |  | 0 |  | 0
| V S | 3P 4W | 개 | 1 | 0.2 | 0.2 |  | 0 |  | 0 |  | 0 |  | 0
| P T 440/110V | 50VA 1.0 EPOXY MOLD | 개 | 3 | 0.34 | 1.02 |  | 0 |  | 0 |  | 0 |  | 0
| C T 1150V 각형 | 400/5A 40VA 1.0 40In | 개 | 3 | 0.34 | 1.02 |  | 0 |  | 0 |  | 0 |  | 0
| CONDENSER | (380/440V) 3P 10UF | 개 | 1 | 0.09 | 0.09 |  | 0 |  | 0 |  | 0 |  | 0
| CONDENSER | (380/440V) 3P 15UF | 개 | 1 | 0.09 | 0.09 |  | 0 |  | 0 |  | 0 |  | 0
| CONDENSER | (380/440V) 3P 20kVA | 개 | 1 | 0.16 | 0.16 |  | 0 |  | 0 |  | 0 |  | 0
| S P D | 4P 100KA | 대 | 1 |  | 0 | 0.24 | 0.24 |  | 0 |  | 0 |  | 0
| T T M | CTT.PTT 3P 4W W/PLUG | 개 | 2 | 0.2 | 0.4 |  | 0 |  | 0 |  | 0 |  | 0
| FLOAT S/W | AC 220V 4P ALARM | 개 | 1 |  | 0 | 0.1 | 0.1 |  | 0 |  | 0 |  | 0
| SELECTOR S/W | 300V 6A 2a 2b | 개 | 2 |  | 0 | 0.1 | 0.2
| P B L S | AC 110/220V 30mm | 개 | 6 |  | 0 | 0.1 | 0.6 |  | 0 |  | 0 |  | 0
| EPOXY INSULATOR | 600V 40x40mm | 개 | 12 | 0.02 | 0.24 |  | 0 |  | 0 |  | 0 |  | 0
| BAKELITE PLATE | 5tx400x600 | ㎡ | 0.24 |  | 0 |  | 0 |  | 0 |  | 0 |  | 0
| PVC DUCT | 30x40x2m W/COVER | 개 | 4 |  | 0 | 0.22 | 0.88 |  | 0 |  | 0
| PVC DUCT | 40x60x2m W/COVER | 개 | 4 |  | 0 | 0.22 | 0.88 |  | 0 |  | 0
| 단자대(TB) | 4P 30A | 개 | 12 |  | 0 |  | 0 |  | 0 |  | 0
| A U X - R | AC 2a2b | 개 | 2 | 0.18 | 0.36 |  | 0 |  | 0 |  | 0
| A U X - R | AC 4a4b | 개 | 2 | 0.18 | 0.36 |  | 0 |  | 0 |  | 0
| LOAD WIRE | KIV 10㎟ | m | 30 |  | 0 | 0.02 | 0.6 |  | 0 |  | 0
| LOAD WIRE | KIV 16㎟ | m | 18 |  | 0 | 0.02 | 0.36 |  | 0 |  | 0
| LOAD TB | 3P 30A | 개 | 6 |  | 0 |  | 0 |  | 0 |  | 0
| 이면배선 | KIV 2.5㎟ | m | 80 | 0.05 | 4 |  | 0 |  | 0 |  | 0
| 이면배선 | KIV 4㎟ | m | 15 | 0.05 | 0.75 |  | 0 |  | 0 |  | 0
| 통전표시기 | 200V~22.9KV | 개 | 3 |  | 0 |  | 0 |  | 0 |  | 0
| 자동소화장치 | 고체에어로졸 500g(방호체적 5.19㎥) | 개 | 1 |  | 0 |  | 0 |  | 0 |  | 0
| M C C B | 2P 220V 50AF 10kA | 개 | 1 |  | 0 | 0.18 | 0.18 |  | 0 |  | 0 |  |  | 성과공유제
| PVC DUCT | 30x40x2m W/COVER | 개 | 2 |  | 0 | 0.22 | 0.44 |  | 0 |  | 0 |  |  | 성과공유제
| 단자대(TB) | 4P 30A | 개 | 3 |  | 0 |  | 0 |  | 0 |  | 0 |  |  | 성과공유제
| 이면배선 | KIV 2.5㎟ | m | 30 | 0.05 | 1.5 |  | 0 |  | 0 |  | 0 |  |  | 성과공유제
| 이면배선 | KIV 4㎟ | m | 30 | 0.05 | 1.5 |  | 0 |  | 0 |  | 0 |  |  | 성과공유제
| 합 계 |  |  |  |  | 15.108 |  | 8.95 |  | 0 |  | 0.68 |  | 0
|  | 전기기계조립공 | 인 | 15.108
|  | 전선원 | 인 | 8.95
|  | 단순노무종사원 | 인 | 0.68
0
2 | MS-1 동력반
| 외함(ALL SUS) | 800Wx2350Hx2000D | 면 | 1 |  | 0 |  | 0 |  | 0 |  | 0 |  | 0
| DOOR HANDLE | W/KEY (L) | 개 | 2 |  | 0 |  | 0 |  | 0 |  | 0 |  | 0
| DOOR STOPPER | 0 | 개 | 2 |  | 0 |  | 0 |  | 0 |  | 0 |  | 0
| NAME PLATE | 아크릴(L) | 개 | 2 |  | 0 |  | 0 |  | 0 |  | 0 |  | 0
| M C C B | 2P 220V 50AF 10kA | 개 | 2 |  | 0 | 0.18 | 0.36 |  | 0 |  | 0 |  | 0
| DIAZED FUSE | 25A 이하 W/HOLDER | 개 | 3 |  | 0 |  | 0 |  | 0 |  | 0 |  | 0
| F L | AC 220V 20W 삼파장 | 개 | 2 |  | 0 | 0.14 | 0.28 |  | 0 |  | 0 |  | 0
| LIMIT S/W | AC 220V 1a 1b | 개 | 2 |  | 0 | 0.1 | 0.2 |  | 0 |  | 0 |  | 0
| SPACE HEATER | AC 220V 100W | 개 | 1 |  | 0 | 0.4 | 0.4 |  | 0 |  | 0 |  | 0
| THERMOSTAT | 250V 0-250℃ | 개 | 1 |  | 0 | 0.2 | 0.2 |  | 0 |  | 0 |  | 0
| BUS BAR | 6.0 mm x 40 mm | m | 6 | 0.1 | 0.6 |  | 0 |  | 0 | 0.08 | 0.48 |  | 0
| INSULATION TUBE | 800㎟ 이하 | m | 6 | 0.02 | 0.12 |  | 0 |  | 0 |  | 0 |  | 0
| BUS BAR COATING | AG | kg | 12.5 |  | 0 |  | 0 |  | 0 |  | 0 |  | 0
| EARTH BAR | 6.0 mm x 25 mm | m | 0.8 | 0.09 | 0.072 |  | 0 |  | 0 | 0.07 | 0.056 |  | 0
| EARTH WIRE | F-GV 70㎟ | m | 4 |  | 0 | 0.06 | 0.24 |  | 0 |  | 0 |  | 0
| A M | AC 광각 110x110 | 개 | 1 | 0.27 | 0.27 |  | 0 |  | 0 |  | 0 |  | 0
| V M | AC 광각 110x110 | 개 | 1 | 0.27 | 0.27 |  | 0 |  | 0 |  | 0 |  | 0
| 집중표시제어장치(GIMAC-115P) | 표준형 | 대 | 1 | 1.31 | 1.31 |  | 0 |  | 0 |  | 0 |  | 0
| M C C B (표준형) | 3P 600V 400AF | 개 | 1 |  | 0 | 0.68 | 0.68 |  | 0 |  | 0 |  | 0
| M C C B (표준형) | 3P 600V 30AF | 개 | 1 |  | 0 | 0.19 | 0.19 |  | 0 |  | 0 |  | 0
| E O C R (FDZ:지락보호) | 매입형전류계.정/반한시 | 개 | 2 | 0.18 | 0.36 |  | 0 |  | 0 |  | 0 |  | 0
| Z C T | 300A (SGR용) | 개 | 2 |  | 0 | 0.4 | 0.8 |  | 0 |  | 0 |  | 0
| M C (GMC-12) | 2.7kW/220V 4kW/440V | 대 | 1 |  | 0 | 0.12 | 0.12 |  | 0 |  | 0 |  | 0
| M C (GMC-300) | 75kW/220V 150kW/440V | 대 | 2 |  | 0 | 0.62 | 1.24 |  | 0 |  | 0 |  | 0
| A S | 3P 4W | 개 | 1 | 0.2 | 0.2 |  | 0 |  | 0 |  | 0 |  | 0
| V S | 3P 4W | 개 | 1 | 0.2 | 0.2 |  | 0 |  | 0 |  | 0 |  | 0
| P T 440/110V | 50VA 1.0 EPOXY MOLD | 개 | 3 | 0.34 | 1.02 |  | 0 |  | 0 |  | 0 |  | 0
| C T 1150V 각형 | 400/5A 40VA 1.0 40In | 개 | 3 | 0.34 | 1.02 |  | 0 |  | 0 |  | 0 |  | 0
| REACTER STARTER 3.3/6.6kV | 200HP(150kW) D | 대 | 1 | 4.4 | 4.4 |  | 0 |  | 0 |  | 0 |  | 0
| CONDENSER | (380/440V) 3P 10UF | 개 | 1 | 0.09 | 0.09 |  | 0 |  | 0 |  | 0 |  | 0
| CONDENSER | (380/440V) 3P 100UF | 개 | 1 | 0.09 | 0.09 |  | 0 |  | 0 |  | 0 |  | 0
| T T M | CTT.PTT 3P 4W W/PLUG | 개 | 2 | 0.2 | 0.4 |  | 0 |  | 0 |  | 0 |  | 0
| SELECTOR S/W | 300V 6A 2a 2b | 개 | 2 |  | 0 | 0.1 | 0.2 |  | 0 |  | 0 |  | 0
| P B L S | AC 110/220V 30mm | 개 | 6 |  | 0 | 0.1 | 0.6 |  | 0 |  | 0 |  | 0
| EPOXY INSULATOR | 600V 40x40mm | 개 | 8 | 0.02 | 0.16 |  | 0 |  | 0 |  | 0 |  | 0
| BAKELITE PLATE | 5tx400x600 | ㎡ | 0.24 |  | 0 |  | 0
| PVC DUCT | 30x40x2m W/COVER | 개 | 4 |  | 0 | 0.22 | 0.88 |  | 0 |  | 0 |  | 0
| PVC DUCT | 40x60x2m W/COVER | 개 | 4 |  | 0 | 0.22 | 0.88 |  | 0 |  | 0 |  | 0
| 단자대(TB) | 4P 30A | 개 | 2 |  | 0 |  | 0 |  | 0 |  | 0 |  | 0
| A U X - R | AC 2a2b | 개 | 2 | 0.18 | 0.36 |  | 0 |  | 0 |  | 0
| LOAD WIRE | KIV 10㎟ | m | 12 |  | 0 | 0.02 | 0.24 |  | 0 |  | 0
| LOAD WIRE | KIV 150㎟ | m | 12 |  | 0 | 0.08 | 0.96 |  | 0 |  | 0
| LOAD TB | 3P 30A | 개 | 1 |  | 0 |  | 0 |  | 0 |  | 0
| 이면배선 | KIV 2.5㎟ | m | 50 | 0.05 | 2.5 |  | 0 |  | 0 |  | 0
| 이면배선 | KIV 4㎟ | m | 15 | 0.05 | 0.75 |  | 0 |  | 0 |  | 0
| 통전표시기 | 200V~22.9KV | 개 | 3 |  | 0 |  | 0 |  | 0 |  | 0
| 자동소화장치 | 고체에어로졸 500g(방호체적 5.19㎥) | 개 | 1 |  | 0 |  | 0 |  | 0 |  | 0
| 합 계 |  |  |  |  | 14.192 |  | 8.47 |  | 0 |  | 0.536 |  | 0
|  | 전기기계조립공 | 인 | 14.192
|  | 전선원 | 인 | 8.47
|  | 단순노무종사원 | 인 | 0.536
0
3 | MS-2 동력반
| 외함(ALL SUS) | 800Wx2350Hx2000D | 면 | 1 |  | 0 |  | 0 |  | 0 |  | 0 |  | 0
| DOOR HANDLE | W/KEY (L) | 개 | 2 |  | 0 |  | 0 |  | 0 |  | 0 |  | 0
| DOOR STOPPER | 0 | 개 | 2 |  | 0 |  | 0 |  | 0 |  | 0 |  | 0
| NAME PLATE | 아크릴(L) | 개 | 2 |  | 0 |  | 0 |  | 0 |  | 0 |  | 0
| M C C B | 2P 220V 50AF 10kA | 개 | 2 |  | 0 | 0.18 | 0.36 |  | 0 |  | 0 |  | 0
| DIAZED FUSE | 25A 이하 W/HOLDER | 개 | 3 |  | 0 |  | 0 |  | 0 |  | 0 |  | 0
| F L | AC 220V 20W 삼파장 | 개 | 2 |  | 0 | 0.14 | 0.28 |  | 0 |  | 0 |  | 0
| LIMIT S/W | AC 220V 1a 1b | 개 | 2 |  | 0 | 0.1 | 0.2 |  | 0 |  | 0 |  | 0
| SPACE HEATER | AC 220V 100W | 개 | 1 |  | 0 | 0.4 | 0.4 |  | 0 |  | 0 |  | 0
| THERMOSTAT | 250V 0-250℃ | 개 | 1 |  | 0 | 0.2 | 0.2 |  | 0 |  | 0 |  | 0
| BUS BAR | 6.0 mm x 40 mm | m | 6 | 0.1 | 0.6 |  | 0 |  | 0 | 0.08 | 0.48 |  | 0
| INSULATION TUBE | 800㎟ 이하 | m | 6 | 0.02 | 0.12 |  | 0 |  | 0 |  | 0 |  | 0
| BUS BAR COATING | AG | kg | 12.5 |  | 0 |  | 0 |  | 0 |  | 0 |  | 0
| EARTH BAR | 6.0 mm x 25 mm | m | 0.8 | 0.09 | 0.072 |  | 0 |  | 0 | 0.07 | 0.056 |  | 0
| EARTH WIRE | F-GV 70㎟ | m | 4 |  | 0 | 0.06 | 0.24 |  | 0 |  | 0 |  | 0
| A M | AC 광각 110x110 | 개 | 1 | 0.27 | 0.27 |  | 0 |  | 0 |  | 0 |  | 0
| V M | AC 광각 110x110 | 개 | 1 | 0.27 | 0.27 |  | 0 |  | 0 |  | 0 |  | 0
| 집중표시제어장치(GIMAC-115P) | 표준형 | 대 | 1 | 1.31 | 1.31 |  | 0 |  | 0 |  | 0 |  | 0
| M C C B (표준형) | 3P 600V 400AF | 개 | 1 |  | 0 | 0.68 | 0.68 |  | 0 |  | 0 |  | 0
| M C C B (표준형) | 3P 600V 30AF | 개 | 1 |  | 0 | 0.19 | 0.19 |  | 0 |  | 0 |  | 0
| E O C R (FDZ:지락보호) | 매입형전류계.정/반한시 | 개 | 2 | 0.18 | 0.36 |  | 0 |  | 0 |  | 0 |  | 0
| Z C T | 300A (SGR용) | 개 | 2 |  | 0 | 0.4 | 0.8 |  | 0 |  | 0 |  | 0
| M C (GMC-12) | 2.7kW/220V 4kW/440V | 대 | 1 |  | 0 | 0.12 | 0.12 |  | 0 |  | 0 |  | 0
| M C (GMC-300) | 75kW/220V 150kW/440V | 대 | 2 |  | 0 | 0.62 | 1.24 |  | 0 |  | 0 |  | 0
| A S | 3P 4W | 개 | 1 | 0.2 | 0.2 |  | 0 |  | 0 |  | 0 |  | 0
| V S | 3P 4W | 개 | 1 | 0.2 | 0.2 |  | 0 |  | 0 |  | 0 |  | 0
| P T 440/110V | 50VA 1.0 EPOXY MOLD | 개 | 3 | 0.34 | 1.02 |  | 0 |  | 0 |  | 0 |  | 0
| C T 1150V 각형 | 400/5A 40VA 1.0 40In | 개 | 3 | 0.34 | 1.02 |  | 0 |  | 0 |  | 0 |  | 0
| REACTER STARTER 3.3/6.6kV | 200HP(150kW) D | 대 | 1 | 4.4 | 4.4 |  | 0 |  | 0 |  | 0 |  | 0
| CONDENSER | (380/440V) 3P 10UF | 개 | 1 | 0.09 | 0.09 |  | 0 |  | 0 |  | 0 |  | 0
| CONDENSER | (380/440V) 3P 100UF | 개 | 1 | 0.09 | 0.09 |  | 0 |  | 0 |  | 0 |  | 0
| T T M | CTT.PTT 3P 4W W/PLUG | 개 | 2 | 0.2 | 0.4 |  | 0 |  | 0 |  | 0 |  | 0
| SELECTOR S/W | 300V 6A 2a 2b | 개 | 2 |  | 0 | 0.1 | 0.2 |  | 0 |  | 0 |  | 0
| P B L S | AC 110/220V 30mm | 개 | 6 |  | 0 | 0.1 | 0.6 |  | 0 |  | 0 |  | 0
| EPOXY INSULATOR | 600V 40x40mm | 개 | 8 | 0.02 | 0.16 |  | 0 |  | 0 |  | 0 |  | 0
| BAKELITE PLATE | 5tx400x600 | ㎡ | 0.24 |  | 0 |  | 0
| PVC DUCT | 30x40x2m W/COVER | 개 | 4 |  | 0 | 0.22 | 0.88 |  | 0 |  | 0 |  | 0
| PVC DUCT | 40x60x2m W/COVER | 개 | 4 |  | 0 | 0.22 | 0.88 |  | 0 |  | 0 |  | 0
| 단자대(TB) | 4P 30A | 개 | 2 |  | 0 |  | 0 |  | 0 |  | 0 |  | 0
| A U X - R | AC 2a2b | 개 | 2 | 0.18 | 0.36 |  | 0 |  | 0 |  | 0
| LOAD WIRE | KIV 10㎟ | m | 12 |  | 0 | 0.02 | 0.24 |  | 0 |  | 0
| LOAD WIRE | KIV 150㎟ | m | 12 |  | 0 | 0.08 | 0.96 |  | 0 |  | 0
| LOAD TB | 3P 30A | 개 | 1 |  | 0 |  | 0 |  | 0 |  | 0
| 이면배선 | KIV 2.5㎟ | m | 50 | 0.05 | 2.5 |  | 0 |  | 0 |  | 0
| 이면배선 | KIV 4㎟ | m | 15 | 0.05 | 0.75 |  | 0 |  | 0 |  | 0
| 통전표시기 | 200V~22.9KV | 개 | 3 |  | 0 |  | 0 |  | 0 |  | 0
| 자동소화장치 | 고체에어로졸 500g(방호체적 5.19㎥) | 개 | 1 |  | 0 |  | 0 |  | 0 |  | 0
| 합 계 |  |  |  |  | 14.192 |  | 8.47 |  | 0 |  | 0.536 |  | 0
|  | 전기기계조립공 | 인 | 14.192
|  | 전선원 | 인 | 8.47
|  | 단순노무종사원 | 인 | 0.536
0

## 설치내역서
내 역 서
번호 | 품 명 | 규 격 | 단위 | 수량 | 재 료 비 |  | 노 무 비 |  | 경 비 |  | 비 고
[5 empty] | 단 가 | 합 계 | 단 가 | 합 계 | 단 가 | 합 계
1 | LV-M 저압종합반
| LV-M 저압종합반 | 800x2350x2000 | 면 | 1 | 56643 | 56643 | 1888103 | 1888103 | 0
| MS-1 동력반 | 800x2350x2000 | 면 | 1 | 56643 | 56643 | 1888103 | 1888103 | 0
| MS-2 동력반 | 800x2350x2000 | 면 | 1 | 56643 | 56643 | 1888103 | 1888103 | 0
| [ 합 계 ] |  |  |  |  | 169929 |  | 5664309 |  | 0

## 일위대가
품 명 | 규 격 | 단위 | 수량 | 재 료 비 |  | 노 무 비 |  | 경 비 |  | 합 계 |  | 비 고
|  |  |  | 단 가 | 금 액 | 단 가 | 금 액 | 단 가 | 금 액 | 단 가 | 금 액
종합반, 동력반 설치 800(W)x2,350(H)x2,000(D) 면 전기 3-35 ( 호표 1 )
변전전공 | 기타 직종 | 인 | 2.45 | 0 | 0 | 485075 | 1188433.7 | 0 | 0 | 485075 | 1188433.75
비계공 | 일반공사 직종 | 인 | 1.2 | 0 | 0 | 281939 | 338326.8 | 0 | 0 | 281939 | 338326.8
보통인부 | 일반공사 직종 | 인 | 2.1 | 0 | 0 | 172068 | 361342.8 | 0 | 0 | 172068 | 361342.8
공구손료 | 인력품의 3% | 식 | 1 | 56643 | 56643 | 0 | 0 | 0 | 0 | 56643 | 56643
[ 합 계 ] |  |  |  |  | 56643 |  | 1888103 |  | 0 |  | 1944746

## 단가대비표
단 가 대 비 표
품 명 | 규 격 | 단위 | 물가자료 |  | 물가정보 |  | 견적가 1 |  | 견적가 2 |  | 26년 한국농어촌공사 |  | 적용단가
|  |  | 단가 | PAGE | 단가 | PAGE | 단가 | A사 | 단가 | B사 | 단가 | 코드
전기기기용 비닐전선 | KIV 10㎟ | m | [8 empty] | 2051 | M060710 | 2051
전기기기용 비닐전선 | KIV 16㎟ | m | [8 empty] | 3203 | M060711 | 3203
전기기기용 비닐전선 | KIV 150㎟ | m | 24870 | 1099 | 29869 | 1199 | [6 empty] | 24870
접지용 난연전선 | F-GV 70㎟ | m | [8 empty] | 13127 | M061328 | 13127
이면배선 | KIV 2.5㎟ | m | [8 empty] | 524 | M060707 | 524
이면배선 | KIV 4㎟ | m | [8 empty] | 810 | M060708 | 810
A M | AC 광각 110x110 | 개 | [8 empty] | 48000 | M080251 | 48000
V M | AC 광각 110x110 | 개 | [8 empty] | 48000 | M080246 | 48000
집중표시제어장치(GIMAC-115P) | 표준형 | 대 |  |  |  |  | 2450250 | ㈜디투엔 | 985100 | 동양전업 |  |  | 985100
E O C R (FDZ:지락보호) | 매입형전류계.정/반한시 | 개 |  |  |  |  | 236250 | 케이디파 |  |  | 199000 | M080282 | 199000
A U X - R | AC 2a2b | 개 |  |  |  |  | 19560 | ㈜디투엔 |  |  | 13700 | M080500 | 13700
A U X - R | AC 4a4b | 개 |  |  |  |  | 23550 | ㈜디투엔 |  |  | 19560 | M080501 | 19560
M C (GMC-12) | 2.7kW/220V 4kW/440V | 대 |  |  | 12900 | 1274 | 26330 | ㈜디투엔 |  |  | 12900 | M081120 | 12900
M C (GMC-300) | 75kW/220V 150kW/440V | 대 |  |  |  |  | 863940 | ㈜디투엔 |  |  |  |  | 863940
M C C B (분전반) | 2P 220V 50AF 10kA | 개 | [8 empty] | 12000 | M081270 | 12000
M C C B (표준형) | 3P 600V 30AF | 개 |  |  |  |  | 42350 | ㈜디투엔 |  |  | 24200 | M081213 | 24200
M C C B (표준형) | 3P 600V 50AF | 개 |  |  | 53600 | 1267 | 46202 | 이담테크 |  |  | 44000 | M081214 | 44000
M C C B (표준형) | 3P 600V 400AF | 개 |  |  |  |  | 316650 | ㈜디투엔 |  |  | 222600 | M081218 | 222600
M C C B (표준형) | 4P 600V 50AF | 개 |  |  | 66900 | 1267 | 61710 | ㈜디투엔 |  |  | 55000 | M081219 | 55000
M C C B (표준형) | 4P 600V 400AF | 개 |  |  |  |  | 364930 | ㈜디투엔 | 249530 | 대주계전 | 243800 | M081222 | 243800
E L C B (분전반) | 110/220V 2P 50AF | 개 |  |  | 83500 | 1267 | 41018 | 이담테크 |  |  | 14200 | M081271 | 14200
A S | 3P 4W | 개 | [8 empty] | 12090 | M080380 | 12090
V S | 3P 4W | 개 | [8 empty] | 12090 | M080370 | 12090
P B L S | AC 110/220V 30mm | 개 | [8 empty] | 6500 | M080447 | 6500
SELECTOR S/W | 300V 6A 2a 2b | 개 |  |  |  |  | 2360 | 제이엠테 |  |  | 2100 | M080545 | 2100
LIMIT S/W | AC 220V 1a 1b | 개 | 14500 | 1226 |  |  | 20570 | ㈜디투엔 |  |  | 4500 | M079153 | 4500
FLOAT S/W | AC 220V 4P ALARM | 개 |  |  |  |  | 42590 | ㈜디투엔 |  |  |  |  | 42590
P T 440/110V | 50VA 1.0 EPOXY MOLD | 개 |  |  |  |  | 97500 | ㈜무야종 |  |  | 90000 | M080656 | 90000
C T 1150V 각형 | 400/5A 40VA 1.0 40In | 개 |  |  |  |  | 15680 | 에너솔라 |  |  |  |  | 15680
Z C T | 300A (SGR용) | 개 |  |  |  |  | 74400 | 에너솔라 | 74400 | ㈜영진종 |  |  | 74400
REACTER STARTER 3.3/6.6kV | 200HP(150kW) D | 대 | [8 empty] | 1584000 | M081714 | 1584000
CONDENSER | (380/440V) 3P 10UF | 개 | 12000 | 1141 | 12540 | 1257 |  |  |  |  | 8600 | M081050 | 8600
CONDENSER | (380/440V) 3P 15UF | 개 | 16100 | 1141 | 17600 | 1257 |  |  |  |  | 12000 | M081051 | 12000
CONDENSER | (380/440V) 3P 100UF | 개 | 87400 | 1141 | 84260 | 1257 |  |  |  |  | 57500 | M081055 | 57500
CONDENSER | (380/440V) 3P 20kVA | 개 | 370300 | 1141 | 259600 | 1257 |  |  |  |  | 177100 | M081061 | 177100
S P D | 4P 100KA | 대 |  |  |  |  | 347490 | ㈜디투엔 |  |  | 26500 | M061235 | 26500
BUS BAR | 6.0 mm x 25 mm | m |  |  |  |  | 27754 | 에너솔라 | 22488 | (주)하나 |  |  | 22488
BUS BAR | 6.0 mm x 40 mm | m |  |  |  |  | 44407 | 에너솔라 | 40436 | (주)하나 |  |  | 40436
BUS BAR COATING | AG | kg |  |  |  |  | 2390 | ㈜디투엔 |  |  | 2100 | M079112 | 2100
EPOXY INSULATOR | 600V 40x40mm | 개 |  |  |  |  | 1590 | ㈜디투엔 |  |  | 1530 | M079111 | 1530
INSULATION TUBE | 800㎟ 이하 | m |  |  |  |  | 1790 | ㈜디투엔 |  |  |  |  | 1790
단자대(TB) | 3P 30A | 개 | [8 empty] | 1380 | M079129 | 1380
단자대(TB) | 4P 30A | 개 | [8 empty] | 1890 | M079130 | 1890
T T M | CTT.PTT 3P 4W W/PLUG | 개 | 14400 | 1226 |  |  | 17160 | ㈜디투엔 |  |  | 14400 | M079154 | 14400
NAME PLATE | 아크릴(L) | 개 |  |  |  |  | 5690 | ㈜디투엔 |  |  | 5690 | M079101 | 5690
DOOR HANDLE | W/KEY (L) | 개 |  |  |  |  | 5690 | ㈜디투엔 |  |  | 5690 | M079080 | 5690
F L | AC 220V 20W 삼파장 | 개 |  |  |  |  | 19960 | ㈜디투엔 |  |  | 4100 | M079106 | 4100
SPACE HEATER | AC 220V 100W | 개 |  |  |  |  | 13970 | ㈜디투엔 |  |  | 13970 | M079104 | 13970
THERMOSTAT | 250V 0-250℃ | 개 |  |  |  |  | 15970 | ㈜디투엔 |  |  | 15970 | M079105 | 15970
DIAZED FUSE | 25A 이하 W/HOLDER | 개 |  |  |  |  | 5320 | ㈜디투엔 |  |  | 3000 | M079102 | 3000
DOOR STOPPER |  | 개 |  |  |  |  | 11490 | ㈜디투엔 |  |  | 10000 | M079085 | 10000
PVC DUCT | 30x40x2m W/COVER | 개 |  |  |  |  | 3680 | ㈜디투엔 |  |  | 3600 | M079126 | 3600
PVC DUCT | 40x60x2m W/COVER | 개 |  |  |  |  | 4790 | ㈜디투엔 |  |  | 4680 | M079127 | 4680
BAKELITE PLATE | 5tx400x600 | ㎡ | [8 empty] | 14400 | M079121 | 14400
외함(저압반) | 800Wx2700Hx2000D (18.32㎡) | 면 | [8 empty] | 8303027.2 |  | 8303027.2
분전반외함 (옥외 ALL SUS) | 700x1100x300 | 면 | [8 empty] | 1329702.4 |  | 1329702.4
통전표시기 | 200V~22.9KV | 개 | [8 empty] | 39500 | M080550 | 39500
자동소화장치 | 고체에어로졸 500g(방호체적 5.19㎥) | SET | [8 empty] | 495000 | M085170 | 495000
M C C B | 2P 220V 50AF 10kA | 개 | [7 empty] | 성과공유제 | 12000 | M081270 | 12000
PVC DUCT | 30x40x2m W/COVER | 개 | [7 empty] | 성과공유제 | 3600 | M079126 | 3600
단자대(TB) | 4P 30A | 개 | [7 empty] | 성과공유제 | 1890 | M079130 | 1890
이면배선 | KIV 2.5㎟ | m | [7 empty] | 성과공유제 | 524 | M060707 | 524
이면배선 | KIV 4㎟ | m | [7 empty] | 성과공유제 | 810 | M060708 | 810
태양광 판넬 및 설치자재 | 250W 및 설치자재 | 식 | [6 empty] | 800000 | 성과공유제 |  |  | 800000
태양광 컨터롤러 | DC24V 30A | 개 | [6 empty] | 220000 | 성과공유제 |  |  | 220000
BATTERY 무보수밀폐형(ES) | 24V 24AH | 개 | [6 empty] | 255200 | 성과공유제 |  |  | 255200
노무비(제조) | 전기기계조립공 | 인 | [8 empty] | 116674 | 정부노임 | 116674
노무비(제조) | 전 선 원 | 인 | [8 empty] | 89755 | 정부노임 | 89755
노무비(제조) | 부 품 조 립 원 | 인 | [8 empty] | 110036 | 정부노임 | 110036
노무비(제조) | 단순노무종사원 | 인 | [8 empty] | 95767 | 정부노임 | 95767
노무비(제조) | 중기계 조립원 | 인 | [8 empty] | 134081 | 정부노임 | 134081
노무비(공사) | 변전전공 | 인 | [8 empty] | 485075 | 정부노임 | 485075
노무비(공사) | 보통인부 | 인 | [8 empty] | 172068 | 정부노임 | 172068
노무비(공사) | 비계공 | 인 | [8 empty] | 281939 | 정부노임 | 281939