## 중량계산 (hidden)
품 명 | 공 종 | 산 출 근 거 | 단위중량 단위길이 | 수량 | 정미량 | 할증 | 계 | 단위 | 비고 |  | 가로 | 세로 | 높이 | 개소
중량계산 | [7 empty] | 경간 |  |  | 기초 | 0.3 | 0.3 | 0.3 | 14
레미콘 | 25-18-08
| Ø216.5×300 | 0.108m * 0.108m * 3.14 * 0.3m * 2ea (천공갯수) | 0.010987 | 2 | 0.02
| Ø350×300 | 0.175m * 0.175m * 3.14 * 0.3m * 2ea (천공갯수) | 0.028849 | 2 | 0.05
| 계 |  | 0.07 | 2.3 | 0.161 | 1.02 | 0.16422 | ton
H형강 | 244×175×7×11
| 멍에 | 18m * 2ea | 18 | 2 | 36
|  | 1.783m * 3ea | 1.783 | 3 | 5.34
| 정미량 | 41.34m (형강길이) * 44.1kg/m (단위중량) ÷ 1000 (단위변환) | 41.34 | 44.1 | 1000 | 1 | 1.82
| 계 | 1.82ton (강판정미량) * 1.05(할증) |  |  | 1.82 | 1.05 | 1.91 | ton
H형강 | 148×100×6×9
|  | 1.783m * 9ea | 1.783 | 9 | 16.04
| 정미량 | 16.04m (형강길이) * 21.1kg/m (단위중량) ÷ 1000 (단위변환) | 16.04 | 21.1 | 1000 | 1 | 0.33
| 계 | 0.33ton (강판정미량) * 1.05(할증) |  |  | 0.33 | 1.05 | 0.34 | ton
구조용강관 | Ø355.6 * 7.6T
| 계 | 2m * 2ea | 2 | 2 | 4
| 정미량 | 4m (말뚝길이) * 65.2kg/m (단위중량) ÷ 260.8 (단위변환) | 4 | 65.2 | 260.8
|  | 260.8kg (말뚝무게) ÷ 1000 (단위변환) | 260.8 | 1000 | 0.26 | 1.05 | 0.27 | ton
구조용강관 | Ø216.5 * 4.5T
| 계 | 2m * 2ea | 2 | 2 | 4
| 정미량 | 4m (말뚝길이) * 23.52kg/m (단위중량) ÷ 94.08 (단위변환) | 4 | 23.52 | 94.08
|  | 94.08kg (말뚝무게) ÷ 1000 (단위변환) | 94.08 | 1000 | 0.09 | 1.05 | 0.09 | ton
열연강판 D | 7.0 ＜T≤ 8.0
강관판A | 400*400*8T | 0.4m * 0.4m * 2ea (철판갯수) = 0.32㎡ | 0.16 | 2 | 0.32
강관판B | 300*300*8T | 0.3m * 0.3m * 2ea (철판갯수) = 0.18㎡ | 0.09 | 2 | 0.18
GUSSET PL 1 | 270*220 | 0.27m * 0.22m * 6ea (철판갯수) = 0.35㎡ | 0.0594 | 6 | 0.35
GUSSET PL 2 | 222*164 | 0.222m * 0.164m * 18ea (철판갯수) = 0.65㎡ | 0.036408 | 18 | 0.65
| 정미량 | 1.5㎡ (강판넓이) * 62.8kg/m (단위중량) ÷ 1000 (단위변환) | 1.5 | 62.8 | 1000 | 1 | 0.09
| 계 | 0.09ton (강판정미량) * 1.1(할증) |  |  | 0.09 | 1.1 | 0.099 | ton
아연도 각관 | 50 * 50 * 2.3T
| 장선 | 18m * 5ea | 18 | 5 | 90
| 계 |  |  |  | 90 | 1.05 | 94.5 | m
아연도 각관 | 40 * 20 * 2.3T
| 측면마감 고정 철물 | 18m * 2ea | 18 | 2 | 36 | 1.05 | 37.8 | m
아연도 각관 | 50 * 50 * 2.3T | 3.34kg(각관단위중량) * 90m(각관총길이) | 3.34 | 90 | 300.6
아연도 각관 | 40 * 20 * 2.3T | 1.89kg(각관단위중량) * 36m(각관총길이) | 1.89 | 36 | 68.04
| 계 | 368.64kg / 1000 | 1000 | 368.64 | 0.36864 |  | 0.36864 | TON
목재덱(멀바우) | 100 * 21T
| 상판 | 0.75㎥(길이) * 0.8m (데크폭) | 36 | 0.021 | 0.75
|  | 0.75㎥(길이) * 0.8kg/m (중량) | 0.75 | 0.8 | 0.6 | 1.1 | 0.66 | TON
| 계 | [8 empty] | 331.12
열연강판 E | 2.0 ≤T＜ 3.0
측면마감 | 2T | 36m(측면마감길이) * 0.294m(마감높이) | 36 | 0.294 | 10.58
| 정미량 | 10.58㎡ (강판넓이) * 15.7kg/m (단위중량) ÷ 1000 (단위변환) | 10.58 | 15.7 | 1000 | 1 | 0.16
| 계 | 0.16ton (강판정미량) * 1.1(할증) |  |  | 0.16 | 1.1 | 0.176 | ton
디자인형울타리(말라스) | H1200×W1500 | 0.04 ton (한경간무게) | 0.04 | 1 | 0.04 | 1 | 0.04 | ton
스크류파일 | Φ76x1000x3.65T | 0.01 ton (한개무게) | 1 | 0.01 | 0.01 | 1 | 0.01 | ton
138.8279

## 강관추가자제 (hidden)
품 명 | 공 종 | 산 출 근 거 | 단위중량 단위길이 | 수량 | 정미량 | 할증 | 계 | 단위 | 비고 |  | 가로 | 세로 | 높이 | 개소
강관파일 설치 | 18M | [6 empty] | 경간 |  |  | 기초 | 0.3 | 0.3 | 0.3 | 14
<하부설치> | [8 empty] | *천공길이, 강관길이 변경
말뚝박기용천공 | 토사
| Ø500×2000 | 5m (천공길이) * 4ea (천공갯수) | 5 | 4 | 20 |  | 20 | M |  |  | *천공길이, 강관길이 변경
강관파일항타(S.I.P)
| Ø500×2000 | 5m (천공길이) * 4ea (천공갯수) | 5 | 4 | 20 |  | 20 | M
강관말뚝 두부정리 | Ø400이하 | 20ea (천공갯수) | 1 | 20 | 20 |  | 20 | 본 | 추가
레미콘 | 25-18-08
| Ø216.5×300 | 0.108m * 0.108m * 3.14 * 0.3m * 2ea (천공갯수) | 0.010987 | 2 | 0.02
| Ø350×300 | 0.175m * 0.175m * 3.14 * 0.3m * 2ea (천공갯수) | 0.028849 | 2 | 0.05
| 계 |  |  |  | 0.07 | 1.02 | 0.0714 | ㎥
레미콘타설 | 무근 콘크리트
| 계 | 0.07㎥ (콘크리트 정미량) | 1 | 0.07 | 0.07 | 1 | 0.07 | ㎥
구조용강관 | Ø355.6 * 7.6T
| 계 | 7m * 2ea | 7 | 2 | 14 | 1.05 | 14.7 | m
| 정미량 | 14m (말뚝길이) * 65.2kg/m (단위중량) ÷ 912.8 (단위변환) | 14 | 65.2 | 912.8
|  | 912.8kg (말뚝무게) ÷ 1000 (단위변환) | 912.8 | 1000 | 0.91
구조용강관 | Ø216.5 * 4.5T
| 계 | 7m * 2ea | 7 | 2 | 14 | 1.05 | 14.7 | m
| 정미량 | 14m (말뚝길이) * 23.52kg/m (단위중량) ÷ 329.28 (단위변환) | 14 | 23.52 | 329.28
|  | 329.28kg (말뚝무게) ÷ 1000 (단위변환) | 329.28 | 1000 | 0.32
열연강판 B | 12.0 ＜T≤ 20 | [7 empty] | 추가
강관보호 철판 | 400*400*20T | 0.4m * 0.4m * 4ea (철판갯수) = 0.64㎡ | 0.16 | 4 | 0.64
|  | 0.64㎡ (강판넓이) * 157kg/m (단위중량) ÷ 1000 (단위변환) | 0.64 | 157 | 1000 | 1 | 0.1
|  | 0.1ton (강판정미량) * 1.1(할증) |  |  | 0.1 | 1.1 | 0.11 | ton
열연강판 D | 7.0 ＜T≤ 8.0
강관판A | 400*400*8T | 0.4m * 0.4m * 2ea (철판갯수) = 0.32㎡ | 0.16 | 2 | 0.32
강관판B | 300*300*8T | 0.3m * 0.3m * 2ea (철판갯수) = 0.18㎡ | 0.09 | 2 | 0.18
강관날개 | 250*80*8T | 0.25m * 0.08m * 2ea * 4ea (강관수) = 0.16㎡ | 0.04 | 4 | 0.16 |  |  |  | 추가
| 정미량 | 0.66㎡ (강판넓이) * 62.8kg/m (단위중량) ÷ 1000 (단위변환) | 0.66 | 62.8 | 1000 | 1 | 0.04
| 계 | 0.04ton (강판정미량) * 1.1(할증) |  |  | 0.04 | 1.1 | 0.044 | ton
잡철물설치(설치) | 간단
열연강판 B | 12.0 ＜T≤ 20 | 0.1 (철판 정미량) | 1 | 0.1 | 0.1
열연강판 D | 7.0 ＜T≤ 8.0 | 0.04 (철판 정미량) | 1 | 0.04 | 0.04
| 계 |  |  |  | 0.14 | 1 | 0.14 | ton
철제도장 2회 | 2회
구조용강관 | Ø355.6 * 7.6T | 1.117m(원주) * 14m(강관길이) | 1.117 | 14 | 15.63 |  |  |  |  | 5
구조용강관 | Ø216.5 * 4.5T | 0.68m(원주) * 14m(강관길이) | 0.68 | 14 | 9.52 |  |  |  |  | 5
열연강판 B | 400*400*20T | 0.64㎡ * 2면 | 0.64 | 2 | 1.28
열연강판 D | 7.0 ＜T≤ 8.0 | 0.66㎡ * 2면 | 0.66 | 2 | 1.32
| 계 |  |  |  | 27.75 |  | 27.75 | ㎡
형강운반 | 50Km | 1.23ton (강관무게) | 1 | 1.23 | 1.23 | 1 | 1.23 | ton
강관파일 하차 | 50Km | 1.23ton (강관무게) | 1 | 1.23 | 1.23 | 1 | 1.23 | ton
형강야적 | 강관
중기운반 | 굴삭기 0.7㎥
중기운반 | 토공
#REF!

## 집계표 (hidden)
<풍전저수지 생태탐방로 연장사업>
[16 empty] | 891.78 | 1783.56
품명 | 공종 | 단위 | 목교A | 목교B | 목교C | 목교D | 수변데크 A-type | 수변데크 B-type | 데크로드 | 계단데크 | 전망데크 | 비가림시설 | 쉼터데크 | 합계 | 변경 | 900.485 |  |  | 변경 | 8.6 |  |  | 원본
<하부설치> | [14 empty] | 구간별 면적산출 |  |  |  | 구간별 면적산출 |  |  |  | 구간별 면적산출
터파기 | 백호(0.2㎥)90%+인력10% | ㎥ | #REF! | #REF! | #REF! | #REF! | [7 empty] | #REF! |  | 854.6 |  |  |  | 854.6 | [6 empty] | 데크계단
잔토처리(현장내) | 백호0.2㎥(100%) | ㎥ | #REF! | #REF! | #REF! | #REF! | [7 empty] | #REF! | 2구간 | 연장 | 경간 | 면적 | 2구간 | 연장 | 경간 | 면적 | 2구간 | 연장 | 경간 | 면적
되메우기 | 백호(0.2㎥)90%+인력10% | ㎥ | #REF! | #REF! | #REF! | #REF! | [7 empty] | #REF! | A-Type | 280 | 15.5556 | 560 | A-Type | 297.28 | 16.5156 | 594.56 | A-Type | 280 | 15.5556 | 560
말뚝박기용천공(토사) | Φ500mm이하 | M |  |  |  |  | 4 | 3 |  |  | 7.5 |  | 3 | 17.5 | B-Type | 380 | 21.1111 | 760 | B-Type | 379.94 | 21.1078 | 759.88 | B-Type | 380 | 21.1111 | 760
강관파일항타(S.I.P) | (φ508mmx12mm) | M |  |  |  |  | 4 | 3 |  |  | 7.5 |  | 3 | 17.5 | C-Type | 240.485 | 40.0808 | 480.97 | C-Type | 185.98 | 30.9967 | 371.96 | C-Type | 194.6 | 32.4333 | 389.2
스크류파일 | Ø76 x L:1,000 x T3.65 | EA | [5 empty] | 3 | #REF! | #REF! |  |  |  | #REF! |  | 231.78 | 38.63 |  |  | 863.2 |  | 1726.4 |  |  |  | 1709.2
스크류파일 설치 | Ø76 × t3.65 × (1000,1200) | EA | [5 empty] | 3 | #REF! | #REF! |  |  |  | #REF! |  | 900.485 |  | 1800.97
레미콘 | 25 - 24 - 08 | ㎥ | #REF! | #REF! | #REF! | #REF! | [7 empty] | #REF!
레미콘타설(장비사용타설) | 철근구조물 | ㎥ | #REF! | #REF! | #REF! | #REF! | [7 empty] | #REF! | 4구간 | 1092.34 | 경간 | 면적 | 4구간 | 1092.34 | 경간 | 면적 | 4구간 | ㅇ | 경간 | 면적
레미콘 | 25 - 18 - 08 | ㎥ | #REF! | #REF! | #REF! | #REF! | 0.0306 | 0.0306 |  |  | 0.051 |  | 0.0204 | #REF! | A-Type | 1050 | 58.3333 | 2100 | A-Type | 1050 | 58.3333 | 2100 | A-Type | 1020 | 56.6667 | 2040
레미콘타설(장비사용타설) | 무근구조물 | ㎥ | #REF! | #REF! | #REF! | #REF! | 0.03 | 0.03 |  |  | 0.05 |  | 0.02 | #REF! | B-Type | 42.34 | 2.3522 | 84.68 | B-Type | 42.34 | 2.3522 | 84.68 | C-Type | 72.34 | 12.0567 | 144.68
기초앵커(L형) | M24xL800 | Set | #REF! | #REF! | #REF! | [8 empty] | #REF! | C-Type | 4 | 0.66667 | 8 | C-Type | 0 | 0 | 0 |  |  |  | 2184.68
기초앵커(L형) | M16xL240 | Set |  |  |  | #REF! | [7 empty] | #REF! |  | 1096.34 |  | 2192.68 |  | 1092.34 |  | 2184.68
앵커볼트 설치 | Φ24이하 | 개 | #REF! | #REF! | #REF! | [8 empty] | #REF!
앵커볼트 설치 | Φ20이하 | 개 |  |  |  | #REF! | [7 empty] | #REF! | 6구간 | 연장 | 경간 | 면적 | 6구간 | 연장 | 경간 | 면적 | 6구간 | 연장 | 경간 | 면적
강관비계 | 10m이하(3개월) | ㎡ | #REF! | #REF! | #REF! | #REF! | [8 empty] | C-Type | 20.184 | 3.364 | 40.368 | C-Type | 13.39 | 2.2317 | 26.78 | C-Type | 13.39 | 2.2317 | 26.78
무수축몰탈 |  | ㎥ | #REF! | #REF! | #REF! | #REF! | [8 empty] | 데크계단 | 14.396 | 2.3993 | 28.792 | 데크계단 | 14.64 | 2.44 | 29.28 | 데크계단 | 14.64 | 2.44 | 29.28
스페이셔 | 벽체용 | 개 | #REF! | #REF! | #REF! | #REF! | [9 empty] | 34.58 |  | 69.16 |  |  |  | 56.06 |  |  |  | 56.06
스페이셔 | 슬래브 및 기초용 | 개 | #REF! | #REF! | #REF! | #REF!
합판거푸집 | 4회 | ㎡ | #REF! | #REF! | #REF! | #REF! | [7 empty] | #REF! | 7구간 | 연장 | 경간 | 면적 | 7구간 | 연장 | 경간 | 면적 | 7구간 | 연장 | 경간 | 면적
합판거푸집 | 6회 | ㎡ | #REF! | #REF! | #REF! | #REF! | [7 empty] | #REF! |  | 80.46 | 13.41 | 160.92 |  | 80.46 | 13.41 | 160.92 |  | 80.46 | 13.41 | 160.92
이형철근(SD400),전국 | D=19mm | Ton |  |  |  | #REF! | [7 empty] | #REF! |  | 8.1 | 1.35 | 16.2 |  | 8.1 | 1.35 | 16.2 |  | 8.1 | 1.35 | 16.2
이형철근(SD400),전국 | D=16mm | Ton | #REF! | #REF! | #REF! | #REF! | [7 empty] | #REF! |  |  |  | 177.12 |  |  |  | 177.12 |  |  |  | 177.12
이형철근(SD400),전국 | D=13mm | Ton | #REF! | #REF! | #REF! | #REF! | [7 empty] | #REF!
철근가공및조립(현장) | 소형,일반(Type-Ⅰ) | Ton | #REF! | #REF! | #REF! | #REF! | [7 empty] | #REF!
구조용각관(백관,아연도) | 100*100*2.3t | M | [6 empty] | 234.5 | #REF! |  |  |  | #REF!
H 형강(서울) | 800*300*14*26mm | Ton | #REF! | [10 empty] | #REF!
H 형강(전국) | 600*200*11*17mm | Ton |  | #REF! | #REF! | [8 empty] | #REF!
H 형강(전국) | 300*150*6.5*9mm | Ton | [11 empty] | 0
H 형강(전국) | 200*100*5.5*8mm | Ton | #REF! | #REF! | #REF! | #REF! | [7 empty] | #REF!
H 형강(전국) | 244(250)*175*7*11mm | Ton |  |  |  |  | 1.91 | 1.91 |  |  | 0.7 |  | 0.79 | 5.31
H 형강(전국) | 148*100*6*9mm | Ton |  |  |  |  | 0.34 | 0.34 |  |  | 0.29 |  | 0.14 | 1.11
목재데크틀 설치 | 평구조 | Ton | [6 empty] | 1.55 | #REF! |  |  |  | #REF!
목재데크틀 설치 | 계단구조 | Ton | [11 empty] | 0
빔 밴딩 |  | Ton | #REF! | #REF! | #REF! | #REF! | [7 empty] | #REF!
데크 철골조 조립설치 | 비내력식 | Ton | #REF! | #REF! | #REF! | #REF! | 2.15 | 2.15 |  |  | 0.95 |  | 0.9 | #REF! |  |  | 4110000000
고장력볼트 본조임 | 30본/t 미만 | Ton | #REF! | #REF! | #REF! | #REF! | 2.15 | 2.15 | [5 empty] | #REF! |  |  | 4123000000
구조용강관 | 355.6×7.6t | M |  |  |  |  | 4.2 | [6 empty] | 4.2 |  |  | 13000000
구조용강관 | 216.5×4.5t | M |  |  |  |  | 4.2 | 6.3 |  |  | 15.75 |  | 6.3 | 32.55
열연강판A(후판) | 20.0<T≤30.0 | Ton | #REF! | #REF! | #REF! | [8 empty] | #REF!
열연강판B (후판) | 12.0<T≤20.0 | Ton | #REF! | #REF! | #REF! | #REF! | [7 empty] | #REF!
열연강판C (후판) | 9.0<T≤12.0 | Ton | #REF! | #REF! | #REF! | [7 empty] | 0.0121 | #REF!
열연강판D (후판) | 7.0<T≤8.0 | Ton |  |  |  |  | 0.099 | 0.11 |  |  | 0.022 |  |  | 0.231
잡철물설치(제품설치) | 일반철재 | Ton | #REF! | #REF! | #REF! | #REF! | 0.09 | 0.1 |  |  | 0.02 |  | 0.01 | #REF!
철재도장2회 | 녹막이+조합페인트 | ㎡ | #REF! | #REF! | #REF! | #REF! | 70.51 | 67.61 |  |  | 38.54 |  | 29.84 | #REF!
고장력볼트 | M24*50mm | set | #REF!
고장력볼트 | M22*55mm | set | #REF!
고장력볼트 | M20*80mm | set | #REF! | #REF! | #REF! | #REF! | [7 empty] | #REF!
고장력볼트 | M20*40mm | 개 |  | #REF! | #REF! |  | 56 | 56 | [5 empty] | #REF!
흙쌓기(토사) | 백호0.7㎥ | ㎥ |  |  |  |  | 5 | [6 empty] | 5
P.P마대쌓기및헐기(체적) | 45×75cm | ㎥ |  |  |  |  | 0.3 | [6 empty] | 0.3
<상부설치>
구조용각관(백관,아연도) | 50*50*2.3t | M | #REF! | #REF! | #REF! | #REF! | 94.5 | 94.5 | 330.43 | #REF! | 32.15 |  | 27.72 | #REF!
구조용각관(백관,아연도) | 40*20*2.3t | M | #REF! | #REF! | #REF! | #REF! | 37.8 | 37.8 |  |  | 11.55 |  | 9.366 | #REF!
목재데크틀 설치 | 평구조 | Ton | #REF! | #REF! | #REF! | #REF! | 0.36864 | 0.36864 | #REF! | #REF! | 0.12306 |  | 0.10503 | #REF!
목재덱(멀바우) | 100x21 | ㎡ | #REF! | #REF! | #REF! | #REF! | 39.6 | 39.6 | 136.4 | #REF! | 16.5 |  | 9.768 | #REF!
열연강판E(박판) | 2.0≤T<3.0 | Ton |  |  |  |  | 0.176 | 0.176 | #REF! | #REF! | 0.055 |  | 0.044 | #REF!
잡철물설치(설치) | 간단 | Ton |  |  |  |  | 0.16 | 0.16 | #REF! | #REF! | 0.05 |  | 0.04 | #REF!
철재도장2회 | 녹막이+조합페인트 | ㎡ |  |  |  |  | 21.16 | 21.16 | #REF! | #REF! | 6.46 |  | 5.24 | #REF!
오일스테인칠 | 목재면-2회칠 | ㎡ | #REF! | #REF! | #REF! | #REF! | 72 | 72 | 248 | #REF! | 30 |  | 17.76 | #REF!
목재데크 설치 |  | ㎡ | #REF! | #REF! | #REF! | #REF! | 36 | 36 | 124 | #REF! | 15 |  | 8.88 | #REF!
데크연결클립 | 100mm | ea | #REF! | #REF! | #REF! | #REF! | 567 | 567 | 4200 |  | 237 |  | 141 | #REF!
STS작은나사(스크류) | Ø4mm*28mm | 개 | #REF! | #REF! | #REF! | #REF! | 1134 | 1134 | 8400 |  | 473 |  | 282 | #REF!
STS작은나사(스크류) | Ø6mm*50mm | 개 | #REF! | #REF! | #REF! | #REF! |  |  |  | #REF! |  |  |  | #REF!
STS작은나사(스크류) | Ø6mm*36mm | 개 |  |  |  |  | 567 | 567 | 1890 | #REF! | 208 |  | 169 | #REF!
디자인형울타리 | W1500xH1200 | 경간 | #REF! | #REF! | #REF! | #REF! | 24 | 24 | 74 | #REF! | 8 |  | 7 | #REF!
태양광상부캡 |  | ea | #REF! | #REF! | #REF! | #REF! | 8 | 8 | #REF! | #REF! | 3 |  | 3 | #REF!
<비가림 수량>
아연각관 | 50×50×3.2T | M | [9 empty] | 4
아연각관 | 100×50×2.3T | M | [9 empty] | 65
아연각관 | 100×100×2.3T | M | [9 empty] | 17
H형주주 | 100×75×2.3T | M | [9 empty] | 10
스프링 홀더 | Ø16×14.7 | 개 | [9 empty] | 7
포스트 속주 | 42.7㎜(외경) | M | [9 empty] | 10
강판(하부) | 164x120x22T | Ton | [9 empty] | 0.025
강판(상부) | 120x120x6T | Ton | [9 empty] | 0.005
강판(포스트 지지철물) | 강판4.5T | 개 | [9 empty] | 7
강관(STS) | Φ65x2.0T | M | [9 empty] | 7
잡철물설치(규격철물설치) | 일방철재 | TON | [9 empty] | 0.53
철재도장 2회 | 녹막,유성페인트칠 | M2 | [9 empty] | 26.308
폴리카보네이트 | W800x5.0T | M2 | [9 empty] | 19.712
지붕시트고정프레임 | 50x0.91m | M | [9 empty] | 27
폴리카보네이트 지붕잇기 |  | M2 | [9 empty] | 17.92
물받이후레싱 | C/S 0.4T L:2400 | M | [9 empty] | 6
포스트(멀바우) | 100×25 | M | [9 empty] | 20 |  |  | 4096000000 | 4110000000 |  |  | 4096000000 | 4110000000
포스트(멀바우) | 43×15 | M | [9 empty] | 20 |  |  | 4083000000 | 3961000000 |  |  | 4083000000 | 3961000000
수평대(멀바우) | 40×90 | M | [9 empty] | 27 |  |  | 13000000 | 149000000 | 600000 | 248.3333 | 13000000 | 149000000 | 600000 | 248.3333
목재가공 및 설치 | 보통구조(하) | M3 | [9 empty] | 0.148
[15 empty] | 휴게데크 |  |  |  | 휴게데크
[15 empty] | 51.45 | 97.03 |  |  | 51.45 | 97.03
4110000000 | [14 empty] | 53.75 | 20.98 |  |  | 53.75 | 20.98
4089000000 | [14 empty] | 38.18 | 218 |  |  | 38.18 | 218
21000000 | [14 empty] | 143.38 | 336.01 | 479.39 |  | 143.38 | 336.01 | 479.39
[17 empty] | 600000 |  |  |  | 600000
[17 empty] | 287634000 |  |  |  | 287634000

## A-type (hidden)
품 명 | 공 종 | 산 출 근 거 | 단위중량 단위길이 | 수량 | 정미량 | 할증 | 계 | 단위 | 비고 |  | 가로 | 세로 | 높이 | 개소
A-Type | 18M | [6 empty] | 경간 |  |  | 기초 | 0.3 | 0.3 | 0.3 | 14
<하부설치>
말뚝박기용천공 | 토사
| Ø500×2000 | 1m (천공길이) * 4ea (천공갯수) | 1 | 4 | 4 |  | 4 | M
강관파일항타(S.I.P)
| Ø500×2000 | 1m (천공길이) * 4ea (천공갯수) | 1 | 4 | 4 |  | 4 | M
레미콘 | 25-18-08
| Ø216.5×300 | 0.108m * 0.108m * 3.14 * 0.3m * 2ea (천공갯수) | 0.010987 | 2 | 0.02
| Ø350×300 | 0.175m * 0.175m * 3.14 * 0.3m * 2ea (천공갯수) | 0.028849 | 2 | 0.05
| 계 |  |  |  | 0.07 | 1.02 | 0.0714 | ㎥
레미콘타설 | 무근 콘크리트
| 계 | 0.07㎥ (콘크리트 정미량) | 1 | 0.07 | 0.07 | 1 | 0.07 | ㎥
H형강 | 244×175×7×11
| 멍에 | 18m * 2ea | 18 | 2 | 36
|  | 1.783m * 3ea | 1.783 | 3 | 5.34
| 정미량 | 41.34m (형강길이) * 44.1kg/m (단위중량) ÷ 1000 (단위변환) | 41.34 | 44.1 | 1000 | 1 | 1.82
| 계 | 1.82ton (강판정미량) * 1.05(할증) |  |  | 1.82 | 1.05 | 1.91 | ton
H형강 | 148×100×6×9
|  | 1.783m * 9ea | 1.783 | 9 | 16.04
| 정미량 | 16.04m (형강길이) * 21.1kg/m (단위중량) ÷ 1000 (단위변환) | 16.04 | 21.1 | 1000 | 1 | 0.33
| 계 | 0.33ton (강판정미량) * 1.05(할증) |  |  | 0.33 | 1.05 | 0.34 | ton
데크 철골조조립설치 | 비내력
H형강 | 244×175×7×11 | 1.82ton (H형강 정미량) | 1 | 1.82 | 1.82
H형강 | 148×100×6×9 | 0.33ton (H형강 정미량) | 1 | 0.33 | 0.33
| 계 |  |  |  | 2.15 | 1 | 2.15 | ton
고장력본조임 | 30본/t미만
|  | 2.15ton (H형강 정미량) | 1 | 2.15 | 2.15 | 1 | 2.15 | ton
구조용강관 | Ø355.6 * 7.6T
| 계 | 2m * 2ea | 2 | 2 | 4 | 1.05 | 4.2 | m
| 정미량 | 4m (말뚝길이) * 65.2kg/m (단위중량) ÷ 260.8 (단위변환) | 4 | 65.2 | 260.8
|  | 260.8kg (말뚝무게) ÷ 1000 (단위변환) | 260.8 | 1000 | 0.26
구조용강관 | Ø216.5 * 4.5T
| 계 | 2m * 2ea | 2 | 2 | 4 | 1.05 | 4.2 | m
| 정미량 | 4m (말뚝길이) * 23.52kg/m (단위중량) ÷ 94.08 (단위변환) | 4 | 23.52 | 94.08
|  | 94.08kg (말뚝무게) ÷ 1000 (단위변환) | 94.08 | 1000 | 0.09
열연강판 D | 7.0 ＜T≤ 8.0
강관판A | 400*400*8T | 0.4m * 0.4m * 2ea (철판갯수) = 0.32㎡ | 0.16 | 2 | 0.32
강관판B | 300*300*8T | 0.3m * 0.3m * 2ea (철판갯수) = 0.18㎡ | 0.09 | 2 | 0.18
GUSSET PL 1 | 270*220 | 0.27m * 0.22m * 6ea (철판갯수) = 0.35㎡ | 0.0594 | 6 | 0.35
GUSSET PL 2 | 222*164 | 0.222m * 0.164m * 18ea (철판갯수) = 0.65㎡ | 0.036408 | 18 | 0.65
| 정미량 | 1.5㎡ (강판넓이) * 62.8kg/m (단위중량) ÷ 1000 (단위변환) | 1.5 | 62.8 | 1000 | 1 | 0.09
| 계 | 0.09ton (강판정미량) * 1.1(할증) |  |  | 0.09 | 1.1 | 0.099 | ton
잡철물설치(설치) | 간단
열연강판 D | 7.0 ＜T≤ 8.0 | 0.09 (철판 정미량) | 1 | 0.09 | 0.09
| 계 |  |  |  | 0.09 | 1 | 0.09 | ton
철제도장 2회 | 2회
H형강 | 244×175×7×11 | (0.244*2)+(0.175*4) * 41.34m | 1.188 | 41.34 | 49.11
H형강 | 148×100×6×9 | (0.15*2)+(0.1*4) * 16.04m | 0.7 | 16.04 | 11.22 |  |  |  |  | 말뚝길이
구조용강관 | Ø355.6 * 7.6T | 1.117m(원주) * 4m(강관길이) | 1.117 | 4 | 4.46 |  |  |  |  | 1
구조용강관 | Ø216.5 * 4.5T | 0.68m(원주) * 4m(강관길이) | 0.68 | 4 | 2.72 |  |  |  |  | 1
열연강판 D | 7.0 ＜T≤ 8.0 | 1.5㎡ * 2면 | 1.5 | 2 | 3
| 계 |  |  |  | 70.51 |  | 70.51 | ㎡
고장력볼트 | M20×40
GUSSET PL 1 | 270*220 | 6ea * 3ea (철판한개의 볼트갯수) | 6 | 3 | 18
GUSSET PL 2 | 222*164 | 18ea * 2ea (철판한개의 볼트갯수) | 18 | 2 | 36
| 계 |  |  |  | 54 | 1.03 | 56 | ea
공사용 가도 설치 (흙쌓기) | 기계 | 1ea * 5ea (토사량) | 1 | 5 | 5 | 1 | 5 | ㎥
공사용 가도 설치 (PP마대 쌓기) | 45x75 | 1ea * 0.3ea (토사량) | 1 | 0.3 | 0.3 | 1 | 0.3 | ㎥
철골운반
H형강 | 244×175×7×11 | 1.91ton(형강무게) | 1 | 1.91 | 1.91
H형강 | 148×100×6×9 | 0.34ton(형강무게) | 1 | 0.34 | 0.34
구조용강관 | Ø355.6 * 7.6T | 0.26ton(말뚝정미량) * 1.1 (할증) | 0.26 | 1.1 | 0.28
구조용강관 | Ø216.5 * 4.5T | 0.09ton(말뚝정미량) * 1.1 (할증) | 0.09 | 1.1 | 0.09
| 계 |  |  |  | 2.62 | 1 | 2.62 | ton
<상부설치>
아연도 각관 | 50 * 50 * 2.3T
| 장선 | 18m * 5ea | 18 | 5 | 90
| 계 |  |  |  | 90 | 1.05 | 94.5 | m
아연도 각관 | 40 * 20 * 2.3T
| 측면마감 고정 철물 | 18m * 2ea | 18 | 2 | 36 | 1.05 | 37.8 | m
데크틀설치 | 평구조
아연도 각관 | 50 * 50 * 2.3T | 3.34kg(각관단위중량) * 90m(각관총길이) | 3.34 | 90 | 300.6
아연도 각관 | 40 * 20 * 2.3T | 1.89kg(각관단위중량) * 36m(각관총길이) | 1.89 | 36 | 68.04
| 계 | 368.64kg / 1000 | 1000 | 368.64 | 0.36864 |  | 0.36864 | TON
목재덱(멀바우) | 100 * 21T
| 상판 | 18m(길이) * 2m (데크폭) | 18 | 2 | 36
| 계 |  |  |  | 36 | 1.1 | 39.6 | ㎡ |  | 366.37
열연강판 E | 2.0 ≤T＜ 3.0
측면마감 | 2T | 36m(측면마감길이) * 0.294m(마감높이) | 36 | 0.294 | 10.58
| 정미량 | 10.58㎡ (강판넓이) * 15.7kg/m (단위중량) ÷ 1000 (단위변환) | 10.58 | 15.7 | 1000 | 1 | 0.16
| 계 | 0.16ton (강판정미량) * 1.1(할증) |  |  | 0.16 | 1.1 | 0.176 | ton
잡철물설치(설치) | 간단
측면마감 | 2T | 0.16 (철판 정미량) | 1 | 0.16 | 0.16
| 계 |  |  |  | 0.16 | 1 | 0.16 | ton
철제도장 2회 | 2회
측면마감 | 2T | 10.58㎡ * 2면 | 10.58 | 2 | 21.16 |  |  |  |  | 말뚝길이
| 계 |  |  |  | 21.16 |  | 21.16 | ㎡
오일스테인 | 2회 | [8 empty] | 23.87 | 18 | 429.66
| 100 * 21T | 2면 * 36㎡ | 2 | 36 | 72 |  |  |  |  | 71.63 | 6 | 429.78
| 계 |  |  |  | 72 |  | 72 | ㎡ |  |  |  | 859.44
목재데크설치 | [9 empty] | 39.33 | 18 | 707.94 |  |  | 5.7
| 목재물량 | 36㎡ |  | 36 | 36 |  |  |  |  | 5.76 | 18 | 103.68 |  |  | 4.8
| 계 |  |  |  | 36 |  | 36 | ㎡ |  | 57.03 | 6 | 342.18 |  |  | 0.9
[12 empty] | 1153.8 | 1153.8 | 0
데크고정클립 | 100mm | [8 empty] | 3.52 | 6 | 21.12
|  | 36㎡ * 15개 (면적당 사용되는 클립갯수) | 36 | 15 | 540 | 1.05 | 567 | EA |  | 1.15 | 6 | 6.9
28.02
접시머리 직결 | Ø4×28
| 상판 클립고정 나사 | 540개(클립갯수) * 2개 (나사갯수) | 540 | 2 | 1080 | 1.05 | 1134 | EA |  | 14.29 | 6 | 85.74
[10 empty] | 0.4 | 6 | 2.4
접시머리 직결 | Ø6×36 | [10 empty] | 88.14
| 측면마감 고정 나사 | 36m(마감길이) * 15개 (나사갯수) | 36 | 15 | 540 | 1.05 | 567 | EA
디자인형울타리(말라스) | H1200×W1500 | 24경간 (도면참조) | 1 | 24 | 24 | 1 | 24 | 경간
태양광상부캡 |  | 8EA -3경간 하나 설치 | 1 | 8 | 8 | 1 | 8 | EA
459

## B-type (hidden)
품 명 | 공 종 | 산 출 근 거 | 단위중량 단위길이 | 수량 | 정미량 | 할증 | 계 | 단위 | 비고 |  | 가로 | 세로 | 높이 | 개소
B-type | 18M | [6 empty] | 경간 |  |  | 기초 | 0.3 | 0.3 | 0.3 | 14
<하부설치>
말뚝박기용천공 | 토사
| Ø500×2000 | 1m (천공길이) * 3ea (천공갯수) | 1 | 3 | 3 |  | 3 | M
강관파일항타(S.I.P)
| Ø500×2000 | 1m (천공길이) * 3ea (천공갯수) | 1 | 3 | 3 |  | 3 | M
스크류파일 | Φ76x1000x2.0T | 3ea (스크류파일 개수) | 1 | 3 | 3 | 1 | 3 | ea
스크류파일 설치 | Φ76x1000x2.0T | 3ea (스크류파일 설치개수) | 1 | 3 | 3 | 1 | 3 | ea
레미콘 | 25-18-08
| Ø216.5×300 | 0.108m * 0.108m * 3.14 * 0.3m * 3ea (천공갯수) | 0.010987 | 3 | 0.03
| 계 |  |  |  | 0.03 | 1.02 | 0.0306 | ㎥
레미콘타설 | 무근 콘크리트
| 계 | 0.03㎥ (콘크리트 정미량) | 1 | 0.03 | 0.03 | 1 | 0.03 | ㎥
H형강 | 244×175×7×11
| 멍에 | 18m * 2ea | 18 | 2 | 36
|  | 1.783m * 3ea | 1.783 | 3 | 5.34
| 정미량 | 41.34m (형강길이) * 44.1kg/m (단위중량) ÷ 1000 (단위변환) | 41.34 | 44.1 | 1000 | 1 | 1.82
| 계 | 1.82ton (강판정미량) * 1.05(할증) |  |  | 1.82 | 1.05 | 1.91 | ton
H형강 | 148×100×6×9
|  | 1.783m * 9ea | 1.783 | 9 | 16.04
| 정미량 | 16.04m (형강길이) * 21.1kg/m (단위중량) ÷ 1000 (단위변환) | 16.04 | 21.1 | 1000 | 1 | 0.33
| 계 | 0.33ton (강판정미량) * 1.05(할증) |  |  | 0.33 | 1.05 | 0.34 | ton
데크 철골조조립설치 | 비내력
H형강 | 244×175×7×11 | 1.82ton (H형강 정미량) | 1 | 1.82 | 1.82
H형강 | 148×100×6×9 | 0.33ton (H형강 정미량) | 1 | 0.33 | 0.33
| 계 |  |  |  | 2.15 | 1 | 2.15 | ton
고장력본조임 | 30본/t미만
|  | 2.15ton (H형강 정미량) | 1 | 2.15 | 2.15 | 1 | 2.15 | ton
구조용강관 | Ø216.5 * 4.5T
| 계 | 2m * 3ea | 2 | 3 | 6 | 1.05 | 6.3 | m
| 정미량 | 6m (말뚝길이) * 23.52kg/m (단위중량) ÷ 141.12 (단위변환) | 6 | 23.52 | 141.12
|  | 141.12kg (말뚝무게) ÷ 1000 (단위변환) | 141.12 | 1000 | 0.14
열연강판 D | 7.0 ＜T≤ 8.0
강관판B | 350*350*8T | 0.35m * 0.35m * 3ea (철판갯수) = 0.36㎡ | 0.1225 | 3 | 0.36
강관판C | 300*300*8T | 0.3m * 0.3m * 3ea (철판갯수) = 0.27㎡ | 0.09 | 3 | 0.27
GUSSET PL 1 | 270*220 | 0.27m * 0.22m * 6ea (철판갯수) = 0.35㎡ | 0.0594 | 6 | 0.35
GUSSET PL 2 | 222*164 | 0.222m * 0.164m * 18ea (철판갯수) = 0.65㎡ | 0.036408 | 18 | 0.65
| 정미량 | 1.63㎡ (강판넓이) * 62.8kg/m (단위중량) ÷ 1000 (단위변환) | 1.63 | 62.8 | 1000 | 1 | 0.1
| 계 | 0.1ton (강판정미량) * 1.1(할증) |  |  | 0.1 | 1.1 | 0.11 | ton
잡철물설치(설치) | 간단
열연강판 D | 7.0 ＜T≤ 8.0 | 0.1 (철판 정미량) | 1 | 0.1 | 0.1
| 계 |  |  |  | 0.1 | 1 | 0.1 | ton
철제도장 2회 | 2회
H형강 | 244×175×7×11 | (0.244*2)+(0.175*4) * 41.34m | 1.188 | 41.34 | 49.11
H형강 | 148×100×6×9 | (0.15*2)+(0.1*4) * 16.04m | 0.696 | 16.04 | 11.16 |  |  |  |  | 말뚝길이
구조용강관 | Ø216.5 * 4.5T | 0.68m(원주) * 6m(강관길이) | 0.68 | 6 | 4.08 |  |  |  |  | 1
열연강판 D | 7.0 ＜T≤ 8.0 | 1.63㎡ * 2면 | 1.63 | 2 | 3.26
| 계 |  |  |  | 67.61 |  | 67.61 | ㎡
고장력볼트 | M20×40
GUSSET PL 1 | 270*220 | 6ea * 3ea (철판한개의 볼트갯수) | 6 | 3 | 18
GUSSET PL 2 | 222*164 | 18ea * 2ea (철판한개의 볼트갯수) | 18 | 2 | 36
| 계 |  |  |  | 54 | 1.03 | 56 | ea
철골운반
H형강 | 244×175×7×11 | 1.91ton(형강무게) | 1 | 1.91 | 1.91
H형강 | 148×100×6×9 | 0.34ton(형강무게) | 1 | 0.34 | 0.34
구조용강관 | Ø216.5 * 4.5T | 0.14ton(말뚝정미량) * 1.1 (할증) | 0.14 | 1.1 | 0.15
| 계 |  |  |  | 2.4 | 1 | 2.4 | ton
<상부설치>
아연도 각관 | 50 * 50 * 2.3T
| 장선 | 18m * 5ea | 18 | 5 | 90
| 계 |  |  |  | 90 | 1.05 | 94.5 | m
아연도 각관 | 40 * 20 * 2.3T
| 측면마감 고정 철물 | 18m * 2ea | 18 | 2 | 36 | 1.05 | 37.8 | m
데크틀설치 | 평구조
아연도 각관 | 50 * 50 * 2.3T | 3.34kg(각관단위중량) * 90m(각관총길이) | 3.34 | 90 | 300.6
아연도 각관 | 40 * 20 * 2.3T | 1.89kg(각관단위중량) * 36m(각관총길이) | 1.89 | 36 | 68.04
| 계 | 368.64kg / 1000 | 1000 | 368.64 | 0.36864 |  | 0.36864 | TON
목재덱(멀바우) | 100 * 21T
| 상판 | 18m(길이) * 2m (데크폭) | 18 | 2 | 36
| 계 |  |  |  | 36 | 1.1 | 39.6 | ㎡ |  | 366.37
열연강판 E | 2.0 ≤T＜ 3.0
측면마감 | 2T | 36m(측면마감길이) * 0.294m(마감높이) | 36 | 0.294 | 10.58
| 정미량 | 10.58㎡ (강판넓이) * 15.7kg/m (단위중량) ÷ 1000 (단위변환) | 10.58 | 15.7 | 1000 | 1 | 0.16
| 계 | 0.16ton (강판정미량) * 1.1(할증) |  |  | 0.16 | 1.1 | 0.176 | ton
잡철물설치(설치) | 간단
측면마감 | 2T | 0.16 (철판 정미량) | 1 | 0.16 | 0.16
| 계 |  |  |  | 0.16 | 1 | 0.16 | ton
철제도장 2회 | 2회
측면마감 | 2T | 10.58㎡ * 2면 | 10.58 | 2 | 21.16 |  |  |  |  | 말뚝길이
| 계 |  |  |  | 21.16 |  | 21.16 | ㎡
오일스테인 | 2회
| 100 * 21T | 2면 * 36㎡ | 2 | 36 | 72
| 계 |  |  |  | 72 |  | 72 | ㎡
목재데크설치
| 목재물량 | 36㎡ |  | 36 | 36
| 계 |  |  |  | 36 |  | 36 | ㎡
데크고정클립 | 100mm
|  | 36㎡ * 15개 (면적당 사용되는 클립갯수) | 36 | 15 | 540 | 1.05 | 567 | EA
접시머리 직결 | Ø4×28
| 상판 클립고정 나사 | 540개(클립갯수) * 2개 (나사갯수) | 540 | 2 | 1080 | 1.05 | 1134 | EA
접시머리 직결 | Ø6×36
| 측면마감 고정 나사 | 36m(마감길이) * 15개 (나사갯수) | 36 | 15 | 540 | 1.05 | 567 | EA
디자인형울타리(말라스) | H1200×W1500 | 24경간 (도면참조) | 1 | 24 | 24 | 1 | 24 | 경간
태양광상부캡 |  | 8EA -3경간 하나 설치 | 1 | 8 | 8 | 1 | 8 | EA
459

## 계단데크A
품 명 | 공 종 | 산 출 근 거 | 단위중량 단위길이 | 수량 | 정미량 | 할증 | 계 | 단위 | 비고 |  | 가로 | 세로 | 높이 | 개소
슬로프데크 | [7 empty] | 경간 |  |  | 기초 | 0.3 | 0.3 | 8 | 8
<하부설치> | [9 empty] | 기초 | 0.3 | 0.3 | 0.3 | 8
터파기 | [9 empty] | 기초 | 0.3 | 0.3 | 0.3 | 88 | 107 | 195
| 목재 데크 | [8 empty] | 터파기 | 0.5 | 0.5 | 0.5 | 88 | 107
| 500 x 500 x 500 | 0.5m * 0.5m * 0.5m * 58개소 | 0.125 | 58 | 7.25 |  |  |  |  | 기초2 | 0.3 | 0.3 | 0.3 | 97 | 23 | 120
| 계 |  |  |  | 7.25 |  | 7.25 | ㎥
잔토처리 | 기계100%
| 300 x 300 x 300 | 0.3m * 0.3m * 0.3m * 58개소 | 0.027 | 58 | 1.566
| 계 |  |  |  | 1.566 |  | 1.566 | ㎥
되메우기 |  | 7.25㎥(터파기량) - 1.566㎥(잔토처리) |  |  | 5.684
| 계 |  |  |  | 5.684 |  | 5.684 | ㎥
[11 empty] | 각관 300 | 형강 300
레미콘 | 25 - 18 - 08
| 300 x 300 x 300 | 0.3m * 0.3m * 0.3m * 58ea(기초수) | 0.02 | 58 | 1.16
| 계 |  |  |  | 1.16 | 1.02 | 1.1832 | ㎥
콘트리트타설 | 무근
| 계 | 1.16㎥ (콘크리트 정미량) | 1 | 1.16 | 1.16 | 1 | 1.16 | ㎥
합판거푸집 | 6회
레미콘 | 25 - 18 - 08
|  | 0.3m * 0.3m * 4면 * 58ea(베이스판수) | 0.18 | 58 | 10.44
| 계 |  |  |  | 10.44 | 1 | 10.44 | ㎡
셋트앙카 | M12xL100
| 기초상부철판 | 58ea(철판갯수) * 4ea (앙카갯수) | 58 | 4 | 232 |  |  |  |  | <- 철판만 있는 4개 포함
| 계 |  |  |  | 232 | 1.05 | 243.6 | ea
앙카볼트 설치 | D16이하 | 232EA (볼트정미량) | 1 | 232 | 232 | 1 | 232 | ea
열연강판 | 7.0 ＜T≤ 8.0
기초철판 | 200×200×8T | 0.2m * 0.2m * 58ea (철판갯수) = 2.32㎡ | 0.04 | 58 | 2.32 | [5 empty] | 철판 | 0.2 | 0.2
|  | 2.32㎡ (강판넓이) * 62.8kg/m (단위중량) ÷ 1000 (단위변환) | 2.32 | 62.8 | 1000 | 1 | 0.14
| 계 |  |  |  | 0.14 | 1.1 | 0.154 | TON
철재도장 2회 | 2회
열연강판 | 7.0 ＜T≤ 8.0 | 2.32㎡ * 2면 | 2.32 | 2 | 4.64
| 계 |  |  |  | 4.64 |  | 4.64 | ㎡
잡철물설치(일반철재) | 제품설치
열연강판 | 7.0 ＜T≤ 8.0 | 0.14ton (철판 정미량) | 1 | 0.14 | 0.14 | [6 empty] | 계단단수
| 계 |  |  |  | 0.14 | 1.1 | 0.154 | TON
아연도 각관 | 100 x 100 x 2.3T
| 동바리 | 1.2m(동바리 평균길이) * 58ea | 1.2 | 58 | 69.6
| 멍에 | 49.9m(길이) * 2ea | 49.9 | 2 | 99.8
|  | 1.86m(길이) * 29ea | 1.86 | 29 | 53.94
| 계 |  |  |  | 223.34 | 1.05 | 234.5 | m
목재데크틀설치 | 평구조
아연도 각관 | 100 x 100 x 2.3T | 223.34m (각관 정미량) * 6.95kg/m(단위중량) | 223.34 | 6.95 | 1552.21
|  | 1552.21kg (각관 무게) ÷ 1000(단위변환) | 1552.21 | 1000 | 1.5522 | 1 | 1.55 | ton
계
<상부설치>
아연도 각관 | 50 x 50 x 2.3T | [8 empty] | 계단폭 | 높이 | 계단단수
| 장선 | 49.93m * 6ea | 49.93 | 6 | 299.58 |  |  |  |  | 2 | 0.167 | 55
|  | 1.89m * 8ea | 1.89 | 8 | 15.12
| 계 |  |  |  | 314.7 | 1.05 | 330.43 | m
데크틀설치 | 평구조
아연도 각관 | 50 x 50 x 2.3T | 3.34kg(각관단위중량) * 314.7m(각관총길이) | 3.34 | 314.7 | 1051.098
| 계 | 1051.098kg / 1000 | 1000 | 1051.098 | 1.0511 |  | 1.0511 | TON
목재덱(멀바우) | 120 * 30T | [9 empty] | 2114359666 | 1900 | 1112820.8768
| 상판 | 50m(길이) * 2m (데크폭) | 50 | 2 | 100
| 측면마감 | 100m(길이) * 0.24m (마감높이) | 100 | 0.24 | 24
| 계 |  |  |  | 124 | 1.1 | 136.4 | ㎡
오일스테인 | 2회
| 120 * 30T | 2면 * 124㎡ | 2 | 124 | 248
| 계 |  |  |  | 248 |  | 248 | ㎡
목재데크설치
| 목재물량 | 124㎡ |  | 124 | 124
| 계 |  |  |  | 124 |  | 124 | ㎡
데크고정클립 | 120mm
|  | 100㎡ * 40개 (면적당 사용되는 클립갯수) | 100 | 40 | 4000 | 1.05 | 4200 | EA
접시머리 직결 | Ø4×28
| 상판 클립고정 나사 | 4000개(클립갯수) * 2개 (나사갯수) | 4000 | 2 | 8000 | 1.05 | 8400 | EA
접시머리 직결 | Ø6×50 | 100m(측면마감길이) * 18개 (나사갯수) | 100 | 18 | 1800 | 1.05 | 1890 | EA
디자인형울타리(멀바우) | H1200×W1500 | 74경간 (도면참조) | 1 | 74 | 74 | 1 | 74 | 경간
난간기둥 |  |  | 1 | 2 | 2 | 1 | 2 | 경간

## 전망데크 (hidden)
품 명 | 공 종 | 산 출 근 거 | 단위중량 단위길이 | 수량 | 정미량 | 할증 | 계 | 단위 | 비고 |  | 가로 | 세로 | 높이 | 개소
전망데크 | 18M | [6 empty] | 개소 |  |  | 기초 | 0.3 | 0.3 | 0.3 | 14
<하부설치>
말뚝박기용천공 | 토사
| Ø500×2000 | 1.5m (천공길이) * 5ea (천공갯수) | 1.5 | 5 | 7.5 |  | 7.5 | M
강관파일항타(S.I.P)
| Ø500×2000 | 1.5m (천공길이) * 5ea (천공갯수) | 1.5 | 5 | 7.5 |  | 7.5 | M
레미콘 | 25-18-08
| Ø216.5×300 | 0.108m * 0.108m * 3.14 * 0.3m * 5ea (천공갯수) | 0.010987 | 5 | 0.05
| 계 |  |  |  | 0.05 | 1.02 | 0.051 | ㎥
레미콘타설 | 무근 콘크리트
| 계 | 0.05㎥ (콘크리트 정미량) | 1 | 0.05 | 0.05 | 1 | 0.05 | ㎥
H형강 | 244×175×7×11
| 멍에 | 4.82m * 2ea | 4.82 | 2 | 9.64
|  | 2.82m * 2ea | 2.82 | 2 | 5.64
| 정미량 | 15.28m (형강길이) * 44.1kg/m (단위중량) ÷ 1000 (단위변환) | 15.28 | 44.1 | 1000 | 1 | 0.67
| 계 | 0.67ton (강판정미량) * 1.05(할증) |  |  | 0.67 | 1.05 | 0.7 | ton
H형강 | 148×100×6×9
|  | 4.82m * 1ea | 4.82 | 1 | 4.82
|  | 2.82m * 3ea | 2.82 | 3 | 8.46
| 정미량 | 13.28m (형강길이) * 21.1kg/m (단위중량) ÷ 1000 (단위변환) | 13.28 | 21.1 | 1000 | 1 | 0.28
| 계 | 0.28ton (강판정미량) * 1.05(할증) |  |  | 0.28 | 1.05 | 0.29 | ton
데크 철골조조립설치 | 비내력
H형강 | 244×175×7×11 | 0.67ton (H형강 정미량) | 1 | 0.67 | 0.67
H형강 | 148×100×6×9 | 0.28ton (H형강 정미량) | 1 | 0.28 | 0.28
| 계 |  |  |  | 0.95 | 1 | 0.95 | ton
구조용강관 | Ø216.5 * 4.5T
| 계 | 3m * 5ea | 3 | 5 | 15 | 1.05 | 15.75 | m
| 정미량 | 15m (말뚝길이) * 76.6kg/m (단위중량) ÷ 1149 (단위변환) | 15 | 76.6 | 1149
|  | 1149kg (말뚝무게) ÷ 1000 (단위변환) | 1149 | 1000 | 1.14
열연강판 D | 7.0 ＜T≤ 8.0
강관판B | 300*300*8T | 0.3m * 0.3m * 5ea (철판갯수) = 0.45㎡ | 0.09 | 5 | 0.45
| 정미량 | 0.45㎡ (강판넓이) * 62.8kg/m (단위중량) ÷ 1000 (단위변환) | 0.45 | 62.8 | 1000 | 1 | 0.02
| 계 | 0.02ton (강판정미량) * 1.1(할증) |  |  | 0.02 | 1.1 | 0.022 | ton
잡철물설치(설치) | 간단
열연강판 D | 7.0 ＜T≤ 8.0 | 0.02 (철판 정미량) | 1 | 0.02 | 0.02
| 계 |  |  |  | 0.02 | 1 | 0.02 | ton
철제도장 2회 | 2회
H형강 | 244×175×7×11 | (0.244*2)+(0.175*4) * 15.28m | 1.188 | 15.28 | 18.15
H형강 | 148×100×6×9 | (0.15*2)+(0.1*4) * 13.28m | 0.7 | 13.28 | 9.29 |  |  |  |  | 말뚝길이
구조용강관 | Ø216.5 * 4.5T | 0.68m(원주) * 15m(강관길이) | 0.68 | 15 | 10.2 |  |  |  |  | 1.5
열연강판 D | 7.0 ＜T≤ 8.0 | 0.45㎡ * 2면 | 0.45 | 2 | 0.9
| 계 |  |  |  | 38.54 |  | 38.54 | ㎡
철골운반
H형강 | 244×175×7×11 | 0.7ton(형강무게) | 1 | 0.7 | 0.7
H형강 | 148×100×6×9 | 0.29ton(형강무게) | 1 | 0.29 | 0.29
구조용강관 | Ø216.5 * 4.5T | 1.14ton(말뚝정미량) * 1.1 (할증) | 1.14 | 1.1 | 1.25
| 계 |  |  |  | 2.24 | 1 | 2.24 | ton
<상부설치>
아연도 각관 | 50 * 50 * 2.3T
| 장선 | 4.946m * 5m | 4.946 | 5 | 24.73
|  | 2.946m * 2m | 2.946 | 2 | 5.89
| 계 |  |  |  | 30.62 | 1.05 | 32.15 | m
아연도 각관 | 40 * 20 * 2.3T
| 측면마감 고정 철물 | 11m * 1ea | 11 | 1 | 11 | 1.05 | 11.55 | m
데크틀설치 | 평구조
아연도 각관 | 50 * 50 * 2.3T | 3.34kg(각관단위중량) * 30.62m(각관총길이) | 3.34 | 30.62 | 102.2708
아연도 각관 | 40 * 20 * 2.3T | 1.89kg(각관단위중량) * 11m(각관총길이) | 1.89 | 11 | 20.79
| 계 | 123.06kg / 1000 | 1000 | 123.06 | 0.12306 |  | 0.12306 | TON
목재덱(멀바우) | 100 * 21T
| 상판 | 5m(길이) * 3m (데크폭) | 5 | 3 | 15
| 계 |  |  |  | 15 | 1.1 | 16.5 | ㎡ |  | 345.37
열연강판 E | 2.0 ≤T＜ 3.0
측면마감 | 2T | 11m(측면마감길이) * 0.294m(마감높이) | 11 | 0.294 | 3.23
| 정미량 | 3.23㎡ (강판넓이) * 15.7kg/m (단위중량) ÷ 1000 (단위변환) | 3.23 | 15.7 | 1000 | 1 | 0.05
| 계 | 0.05ton (강판정미량) * 1.1(할증) |  |  | 0.05 | 1.1 | 0.055 | ton
잡철물설치(설치) | 간단
측면마감 | 2T | 0.05 (철판 정미량) | 1 | 0.05 | 0.05
| 계 |  |  |  | 0.05 | 1 | 0.05 | ton
철제도장 2회 | 2회
측면마감 | 2T | 3.23㎡ * 2면 | 3.23 | 2 | 6.46 |  |  |  |  | 말뚝길이
| 계 |  |  |  | 6.46 |  | 6.46 | ㎡
오일스테인 | 2회
| 100 * 21T | 2면 * 15㎡ | 2 | 15 | 30
| 계 |  |  |  | 30 |  | 30 | ㎡
목재데크설치
| 목재물량 | 15㎡ |  | 15 | 15
| 계 |  |  |  | 15 |  | 15 | ㎡
데크고정클립 | 100mm
|  | 15㎡ * 15개 (면적당 사용되는 클립갯수) | 15 | 15 | 225 | 1.05 | 237 | EA
접시머리 직결 | Ø4×28
| 상판 클립고정 나사 | 225개(클립갯수) * 2개 (나사갯수) | 225 | 2 | 450 | 1.05 | 473 | EA
접시머리 직결 | Ø6×36
| 측면마감 고정 나사 | 11m(마감길이) * 18개 (나사갯수) | 11 | 18 | 198 | 1.05 | 208 | EA
디자인형울타리(말라스) | H1200×W1500 | 8경간 (도면참조) | 1 | 8 | 8 | 1 | 8 | 경간
태양광상부캡 |  | 3EA -3경간 하나 설치 | 1 | 3 | 3 | 1 | 3 | EA
443

## 비가림시설 (hidden)
품 명 | 공 종 | 산 출 근 거 | 단위중량 단위길이 | 수량 | 정미량 | 할증 | 계 | 단위 | 비고 |  | 가로 | 세로 | 높이 | 개소
비가림시설 | [7 empty] | 개소 |  |  | 기초 | 0.3 | 0.3 | 0.3 | 14
아연도 각관 | 50 * 50 * 3.2T
| 보강장선 | 0.5m * 7EA | 0.5 | 7 | 3.5
| 계 |  |  |  | 3.5 | 1.05 | 4 | m
아연도 각관 | 100 * 50 * 2.3T
| 골조 | 61.44m (캐드구적) | 1 | 61.44 | 61.44
| 계 |  |  |  | 61.44 | 1.05 | 65 | m
아연도 각관 | 100 * 100 * 2.3T
| 장선 | 15.4m (캐드구적) | 1 | 15.4 | 15.4
| 계 |  |  |  | 15.4 | 1.05 | 17 | m
알루미늄 H형주주 | 100×75×2.3T
|  | (1.2m * 3ea)+(1.4m * 4ea) | 1 | 9.2 | 9.2
[5 empty] | 9.2 | 1.05 | 10 | m
STS 스프링홀더 | Ø16×14.7
|  | 7EA (속주결합) | 1 | 7 | 7 |  | 7 | ea
구조용 포스트 속주 | 42.7㎜(외경)
| 강판6T+강관6.0T | (1.2m * 3ea)+(1.4m * 4ea) | 1 | 9.2 | 9.2
[5 empty] | 9.2 | 1.05 | 10 | m
하부강판
| 164x120x22T | 0.164m * 0.12m * 7ea | 0.01968 | 7 | 0.137 |  |  |  |  | 0.13776
| 정미량 | 0.137㎡ (형강길이) * 172.7kg/m (단위중량) ÷ 1000 (단위변환) | 0.137 | 172.7 | 1000 | 1 | 0.023
| 계 | 0.023ton (강판정미량) * 1.1(할증) |  |  | 0.023 | 1.1 | 0.025 | ton
상부강판
| 120x120x6T | 0.12m * 0.12m * 7ea | 0.0144 | 7 | 0.1 |  |  |  |  | 0.1008
| 정미량 | 0.1㎡ (형강길이) * 47.1kg/m (단위중량) ÷ 1000 (단위변환) | 0.1 | 47.1 | 1000 | 1 | 0.005
| 계 | 0.005ton (강판정미량) * 1.1(할증) |  |  | 0.005 | 1.1 | 0.005 | ton
강판(포스트 지지철물) | 강판4.5T
|  | 0.078m *0.05m * 2ea * 7ea | 0.0078 | 7 | 0.0546 |  | 7 | ea
|  | 0.03m * 0.05m * 2ea 7ea | 0.003 | 7 | 0.021
| 정미량 | 0.0756㎡ (형강길이) * 35.325kg/m (단위중량) ÷ 1000 (단위변환) | 0.0756 | 35.325 | 1000 | 1 | 0.003
강관(STS) | Φ65x2.0T
| 계 | 3m * 2EA | 3 | 2 | 6
[5 empty] | 6 | 1.05 | 7 | m
잡철물설치(규격철물설치) | 일반철재
아연도 각관 | 50 * 50 * 3.2T | 4.5kg(각관단위중량) * 3.5m(각관총길이) | 4.5 | 3.5 | 15.75
아연도 각관 | 100 * 50 * 2.3T | 5.14kg(각관단위중량) * 61.44m(각관총길이) | 5.14 | 61.44 | 315.8016
아연도 각관 | 100 * 100 * 2.3T | 6.95kg(각관단위중량) * 15.4m(각관총길이) | 6.95 | 15.4 | 107.03
구조용 포스트 속주 | 42.7㎜(외경) | 5.47kg(각관단위중량) * 9.2m(각관총길이) | 5.47 | 9.2 | 50.324
하부강판 | 164x120x22T | 0.023 (철판 정미량) | 1 | 0.023 | 0.023
상부강판 | 120x120x6T | 0.005 (철판 정미량) | 1 | 0.005 | 0.005
강판(포스트 지지철물) | 강판4.5T | 0.003 (철판 정미량) | 1 | 0.003 | 0.003
강관(STS) | Φ65x2.0T | 3.66kg(각관단위중량) * 6m(각관총길이) | 3.66 | 6 | 21.96
| 계 | 530kg / 1000 | 1000 | 530 | 0.53 |  | 0.53 | TON
철재도장 2회 | 녹막,유성페인트칠
| 100×50×2.3T | 0.3(면적) * 61.44m(각관총길이) | 0.3 | 61.44 | 18.432
| 100×100×2.3T | 0.4(면적) * 15.4m(각관총길이) | 0.4 | 15.4 | 6.16
| 42.7㎜(외경) | 0.135m * 9.2m | 0.135 | 9.2 | 1.242
| 164x120x22T | 0.137㎡ * 2면 | 0.137 | 2 | 0.274
| 120x120x6T | 0.1㎡ * 2면 | 0.1 | 2 | 0.2
| 계 |  |  |  | 26.308 | 1 | 26.308 | ㎡
폴리카보네이트 | W800x5.0T | 17.92m (캐드구적) | 1 | 17.92 | 17.92 | 1.1 | 19.712 | ㎡
지붕시트고정프레임 | 50x0.91m | 3.2m * 8EA | 3.2 | 8 | 25.6 | 1.05 | 27 | m
폴리카보네이트 지붕잇기 |  | 17.92m (폴리카보네이트 정미량) | 1 | 17.92 | 17.92 | 1 | 17.92 | ㎡
물받이후레싱 | C/S 0.4T L:2400 | 5.6m * 1EA | 5.6 | 1 | 5.6 | 1.05 | 6 | m
포스트(멀바우) | 100×25 | 9.2m * 2EA | 9.2 | 2 | 18.4 | 1.05 | 20 | m
포스트(멀바우) | 43×15 | 9.2m * 2EA | 9.2 | 2 | 18.4 | 1.05 | 20 | m
수평대(멀바우) | 40×90 | 12.5m * 2EA | 12.5 | 2 | 25 | 1.05 | 27 | m
목재가공 및 설치 | 보통구조(하)
포스트(멀바우) | 100×25 | 0.002㎡ * 18.4m | 0.002 | 18.4 | 0.03
포스트(멀바우) | 43×15 | 0.000645㎡ * 18.4m | 0.000645 | 18.4 | 0.01
수평대(멀바우) | 40×90 | 0.003㎡ * 25m | 0.003 | 25 | 0.07
[5 empty] | 0.148 | 1 | 0.148 | ㎡
#REF!

## 쉼터(기존) (hidden)
품 명 | 공 종 | 산 출 근 거 | 단위중량 단위길이 | 수량 | 정미량 | 할증 | 계 | 단위 | 비고 |  | 가로 | 세로 | 높이 | 개소
쉼터데크 | [7 empty] | 개소 |  |  | 기초 | 0.3 | 0.3 | 0.3 | 14
<하부설치>
말뚝박기용천공 | 토사
| Ø500×2000 | 1.5m (천공길이) * 2ea (천공갯수) | 1.5 | 2 | 3 |  | 3 | M
강관파일항타(S.I.P)
| Ø500×2000 | 1.5m (천공길이) * 2ea (천공갯수) | 1.5 | 2 | 3 |  | 3 | M
레미콘 | 25-18-08
| Ø216.5×300 | 0.108m * 0.108m * 3.14 * 0.3m * 2ea (천공갯수) | 0.010987 | 2 | 0.02
| 계 |  |  |  | 0.02 | 1.02 | 0.0204 | ㎥
레미콘타설 | 무근 콘크리트
| 계 | 0.02㎥ (콘크리트 정미량) | 1 | 0.02 | 0.02 | 1 | 0.02 | ㎥
H형강 | 244×175×7×11
| 멍에 | 4.367+2.821+1.462 | 8.65 | 2 | 17.3
| 정미량 | 17.3m (형강길이) * 44.1kg/m (단위중량) ÷ 1000 (단위변환) | 17.3 | 44.1 | 1000 | 1 | 0.76
| 계 | 0.76ton (강판정미량) * 1.05(할증) |  |  | 0.76 | 1.05 | 0.79 | ton
H형강 | 148×100×6×9
|  | 2.783+1.283+2.872 | 1 | 6.938 | 6.93
| 정미량 | 6.93m (형강길이) * 21.1kg/m (단위중량) ÷ 1000 (단위변환) | 6.93 | 21.1 | 1000 | 1 | 0.14
| 계 | 0.14ton (강판정미량) * 1.05(할증) |  |  | 0.14 | 1.05 | 0.14 | ton
데크 철골조조립설치 | 비내력
H형강 | 244×175×7×11 | 0.76ton (H형강 정미량) | 1 | 0.76 | 0.76
H형강 | 148×100×6×9 | 0.14ton (H형강 정미량) | 1 | 0.14 | 0.14
| 계 |  |  |  | 0.9 | 1 | 0.9 | ton
구조용강관 | Ø216.5 * 4.5T
| 계 | 3m * 2ea | 3 | 2 | 6 | 1.05 | 6.3 | m
| 정미량 | 6m (말뚝길이) * 76.6kg/m (단위중량) ÷ 459.6 (단위변환) | 6 | 76.6 | 459.6
|  | 459.6kg (말뚝무게) ÷ 1000 (단위변환) | 459.6 | 1000 | 0.45
열연강판 D | 7.0 ＜T≤ 8.0
강관판B | 300*300*8T | 0.3m * 0.3m * 2ea (철판갯수) = 0.18㎡ | 0.09 | 2 | 0.18
| 정미량 | 0.18㎡ (강판넓이) * 62.8kg/m (단위중량) ÷ 1000 (단위변환) | 0.18 | 62.8 | 1000 | 1 | 0.011
| 계 | 0.011ton (강판정미량) * 1.1(할증) |  |  | 0.011 | 1.1 | 0.0121 | ton
잡철물설치(설치) | 간단
열연강판 D | 7.0 ＜T≤ 8.0 | 0.011 (철판 정미량) | 1 | 0.011 | 0.01
| 계 |  |  |  | 0.01 | 1 | 0.01 | ton
철제도장 2회 | 2회
H형강 | 244×175×7×11 | (0.244*2)+(0.175*4) * 17.3m | 1.188 | 17.3 | 20.55
H형강 | 148×100×6×9 | (0.15*2)+(0.1*4) * 6.93m | 0.7 | 6.93 | 4.85 |  |  |  |  | 말뚝길이
구조용강관 | Ø216.5 * 4.5T | 0.68m(원주) * 6m(강관길이) | 0.68 | 6 | 4.08 |  |  |  |  | 1.5
열연강판 D | 7.0 ＜T≤ 8.0 | 0.18㎡ * 2면 | 0.18 | 2 | 0.36
| 계 |  |  |  | 29.84 |  | 29.84 | ㎡
철골운반
H형강 | 244×175×7×11 | 0.79ton(형강무게) | 1 | 0.79 | 0.79
H형강 | 148×100×6×9 | 0.14ton(형강무게) | 1 | 0.14 | 0.14
구조용강관 | Ø216.5 * 4.5T | 0.45ton(말뚝정미량) * 1.1 (할증) | 0.45 | 1.1 | 0.49
| 계 |  |  |  | 1.42 | 1 | 1.42 | ton
<상부설치>
아연도 각관 | 50 * 50 * 2.3T
| 장선 | 4.37+3.988+3.568+3.148+2.728+2.308+1.888+1.462+2.946 | 1 | 26.406 | 26.4
| 계 |  |  |  | 26.4 | 1.05 | 27.72 | m
아연도 각관 | 40 * 20 * 2.3T
| 측면마감 고정 철물 | 8.923m * 1ea | 8.923 | 1 | 8.92 | 1.05 | 9.366 | m
데크틀설치 | 평구조
아연도 각관 | 50 * 50 * 2.3T | 3.34kg(각관단위중량) * 26.4m(각관총길이) | 3.34 | 26.4 | 88.176
아연도 각관 | 40 * 20 * 2.3T | 1.89kg(각관단위중량) * 8.92m(각관총길이) | 1.89 | 8.92 | 16.8588
| 계 | 105.034kg / 1000 | 1000 | 105.034 | 0.10503 |  | 0.10503 | TON
목재덱(멀바우) | 100 * 21T
| 상판 | 8.88㎡ (데크면적) | 1 | 8.88 | 8.88
| 계 |  |  |  | 8.88 | 1.1 | 9.768 | ㎡ |  | 339.25
열연강판 E | 2.0 ≤T＜ 3.0
측면마감 | 2T | 8.92m(측면마감길이) * 0.294m(마감높이) | 8.92 | 0.294 | 2.62
| 정미량 | 2.62㎡ (강판넓이) * 15.7kg/m (단위중량) ÷ 1000 (단위변환) | 2.62 | 15.7 | 1000 | 1 | 0.04
| 계 | 0.04ton (강판정미량) * 1.1(할증) |  |  | 0.04 | 1.1 | 0.044 | ton
잡철물설치(설치) | 간단
측면마감 | 2T | 0.04 (철판 정미량) | 1 | 0.04 | 0.04
| 계 |  |  |  | 0.04 | 1 | 0.04 | ton
철제도장 2회 | 2회
측면마감 | 2T | 2.62㎡ * 2면 | 2.62 | 2 | 5.24 |  |  |  |  | 말뚝길이
| 계 |  |  |  | 5.24 |  | 5.24 | ㎡
오일스테인 | 2회
| 100 * 21T | 2면 * 8.88㎡ | 2 | 8.88 | 17.76
| 계 |  |  |  | 17.76 |  | 17.76 | ㎡
목재데크설치
| 목재물량 | 8.88㎡ |  | 8.88 | 8.88
| 계 |  |  |  | 8.88 |  | 8.88 | ㎡
데크고정클립 | 100mm
|  | 8.88㎡ * 15개 (면적당 사용되는 클립갯수) | 8.88 | 15 | 134 | 1.05 | 141 | EA
접시머리 직결 | Ø4×28
| 상판 클립고정 나사 | 134개(클립갯수) * 2개 (나사갯수) | 134 | 2 | 268 | 1.05 | 282 | EA
접시머리 직결 | Ø6×36
| 측면마감 고정 나사 | 8.92m(마감길이) * 18개 (나사갯수) | 8.92 | 18 | 160.56 | 1.05 | 169 | EA
디자인형울타리(말라스) | H1200×W1500 | 7경간 (도면참조) | 1 | 7 | 7 | 1 | 7 | 경간
태양광상부캡 |  | 3EA -3경간 하나 설치 | 1 | 3 | 3 | 1 | 3 | EA
442