## 내역서
품 명 | 규 격 | 수량 | 단위 | 재 료 비 |  | 노 무 비 |  | 경 비 |  | 합 계 |  | 비 고
|  |  |  | 단 가 | 금 액 | 단 가 | 금 액 | 단 가 | 금 액 | 단 가 | 금 액
1. 토공
2. 구조물공
소 계
3. 관급자재대
1. 토공
1) 터파기 | 굴착기1.0㎥기계100% | 1285.87 | ㎥
2) 되메우기및다짐(토사) | 굴착기1.0㎥+콤팩터 | 477.27 | ㎥
3) 되메우기및다짐(모래) | 굴착기1.0㎥+래머 | 238.63 | ㎥
4) 잔토처리 | 현장내처리 | 808.59 | ㎥
5) 물채우기 |  | 400 | ㎥
6) 자재대
모래 |  | 252.948 | ㎥
소 계
2. 구조물공
1) 콘크리트 타설 | 25-180-8(무근) | 15.67 | ㎥
2) 콘크리트 타설 | 25-210-12(철근) | 78.39 | ㎥
3) 유로폼 설치및 해체 |  | 22 | ㎡
4) 철근가공조립 | 간단 | 3.307 | ton
소 계
3. 관급자재대
3.1 관급자관급
3.1.1 오수처리시설 제작설치(200㎥/d)
1. 설치비
1.1 탱크설치 | 하차포함
1) 1.01 - 2.0ton |  | 1 | 대
2) 3.01 - 4.0ton |  | 9 | 대
소 계
1.2 배관공사
1) PVC배관연결 | 150A | 13 | m
2) PVC배관연결 | 100A | 25 | m
3) PVC배관연결 | 65A | 76 | m
4) PVC배관연결 | 50A | 133 | m
5) 자재대
PVC배관(일반용VG1) | 150A | 13.65 | m
PVC배관(일반용VG1) | 100A | 26.25 | m
PVC배관(일반용VG1) | 65A | 83.79 | m
PVC배관(일반용VG1) | 50A | 146.6325 | m
PVC 엘보 (배수용) | 150A | 12 | 개
PVC 엘보 (배수용) | 100A | 4 | 개
PVC 엘보 (배수용) | 65A | 12 | 개
PVC 엘보 (배수용) | 50A | 39 | 개
PVC 소켓 (배수용) | 100A | 4 | 개
PVC 소켓 (배수용) | 65A | 8 | 개
PVC 소켓 (배수용) | 50A | 12 | 개
소 계
1.3 공정제어 및 전원 라인
1) 파상형 전선관 | φ30 | 412 | m
2) CV 케이블 | 4.0SQ × 4P | 513 | m
3) CVV 케이블 | 2.5SQ × 4P | 84 | m
4) 전동기결선 | 7.5kw이하 | 27 | 대
5) 자재대
파상형 전선관 | φ30 | 424.36 | m
CV 케이블 | 4.0SQ × 4P | 528.39 | m
CVV 케이블 | 2.5SQ × 4P | 86.52 | m
소 계
1.4 시운전
1) 직접인건비 | 환경 초급기술자 | 12 | 인
| 전기 초급기술자 | 12 | 인
2) 분석비 | BOD | 1 | 회
| SS | 1 | 회
| T-N | 1 | 회
| T-P | 1 | 회
| 대장균 | 1 | 회
| 기본료 | 1 | 회
3) 자재대
종균제 |  | 280 | kg
소 계
2. 오수처리시설
FRP오수처리장비 | 200㎥/d, 10PPM | 1 | SET
소 계
3. 부가가치세 |  | 10 | %
소 계
4. 단위절사 |  | 1 | 식
5. 조달수수료 | 5천만원초과~1억원까지 | 1.07 | %
| 1억원초과~10억원까지 | 0.76 | %
소 계
3.2 도급자관급
3.2.1 구조물공
1. 레미콘
레미콘(관급-충북단양) | 25-180-80 | 15.9834 | ㎥
레미콘(관급-충북단양) | 25-210-120 | 79.1739 | ㎥
조달수수료 |  | 0.54 | %
소 계
2. 이형철근
이형철근(SD400)-관급 | D=13mm 하치장 상차도 | 3.4064 | TON
조달수수료 |  | 0.54 | %
소 계

## 토사조건 (hidden)
토사 sheet 조건입력
구분 | 기초값입력 |  |  |  | 해당값설명
| 토사 | 연암 | 풍화암 | 보통암
기초형태 | S | S | S | S | 모래기초일경우 "S"을 입력하고 콘크리트기초일겨우 "C"를 입력
기본터파기경사(N) | 1 | 0.3 | 0.5 | 0.3 | 1:0.5일경우 "0.5"입력
터파기경사변화구간 | 2 | 2 | 2 | 2 | 터파기고가 해당값 이상일 경우 변화(m)로 표기
변화구간 기준 이상일 경우 터파기경사(N) | 0.5 | 0.3 | 0.5 | 0.3 | 1:0.5일경우 "0.5"입력
기초높이(H0) | 200 | 200 | 200 | 200 | 관외벽으로 부터 터파기 바닥고까지 거리 통상 200mm "200"
작업공간 | 300 | 300 | 300 | 300 | 관외벽으로 부터 사면지점까지 X축거리 통상 300mm "300"
기초여유폭 | 100 | 100 | 100 | 100 | 콘크리트 기초일 경우 관 외벽으로 부터 기초폭까지의 거리 통상 100mm "100"
기초각도 | 180 | 180 | 180 | 180 | 관중심점으로 부터의 기초각도 "도"단위로 입력 180도 "180"
2단터파기 유무 | Y | Y | Y | Y | 2단터파기를 적용할 경우 Y 없는 경우 N
2단터파기 기준높이 | 5 | 5 | 5 | 5 | 기준높이 m단위로 표기
2단터파기 시 1단터파기 높이 | 5 | 5 | 5 | 5 | 2단터파기 기준은 5m 이상인경우이지만 2단 터파기 적용시 3m 마다 소단을 주기로 되어 있음
작업공간1 W2 | 3 | 3 | 3 | 3 | 작업공간 왼쪽폭원 값 3m일 경우"3"
작업공간2 W3 | 1 | 1 | 1 | 1 | 작업공간 오른쪽쪽폭원 값 3m일 경우"3"
2단터파기 적용시 1단 경사 (N2) | 0.5 | 0.5 | 0.5 | 0.5
2단터파기 적용시 2단 경사 (N3) | 0.5 | 0.5 | 0.5 | 0.5
CDS 파일을 복사하여 각 시트에 복사할것 (시트복사하지 말고 값 복사를 통해 해당 양식과 맞출것) 해당 열별로 복사해도 무관함 현재 구성된건 토사이며 암관련은 응용이 필요 적용후 설명서는 시트 숨기기 또는 미출력