## 원가계산서(구조)
공 사 원 가 계 산 서 (구조)
공사명 : 길정저수지 보수 공사
| 비 목 |  |  | 금 액 | 구 성 비 | 비 고
A1 | 순 공 사 원 가 | 재 료 비 | 직 접 재 료 비 | 12932080
A2 |  |  | 간 접 재 료 비 | 0
A3 |  |  | 작업설, 부산물(△) | 0
AS |  |  | [ 소 계 ] | 12932080
B1 |  | 노 무 비 | 직 접 노 무 비 | 13000000
B2 |  |  | 간 접 노 무 비 | 2483000 | 직접노무비 * 19.1%
BS |  |  | [ 소 계 ] | 15483000
C2 |  | 경 비 | 경 비 | 10400000
C4 |  |  | 산 재 보 험 료 | 551194 | 노무비 * 3.56%
C5 |  |  | 고 용 보 험 료 | 156378 | 노무비 * 1.01%
C6 |  |  | 국민 건강 보험료 | 0 | 직접노무비 * 3.595%
C7 |  |  | 국민 연금 보험료 | 0 | 직접노무비 * 4.75%
C8 |  |  | 퇴직 공제 부금비 | 0 | 직접노무비 * 2.3%
CA |  |  | 산업안전보건관리비 | 816860 | (재료비+직노) * 3.15%
CB |  |  | 노인장기요양보험료 | 0 | 건강보험료 * 13.14%
CH |  |  | 안전관리비 | 0 | (재료비+직노) * 0.64%
CG |  |  | 기 타 경 비 | 1562829 | (재료비+노무비) * 5.5%
CS |  |  | [ 소 계 ] | 13487261
S1 | 계 |  |  | 41902341
D1 | 일 반 관 리 비 |  |  | 3352187 | 계 * 8%
D2 | 이 윤 |  |  | 4648367 | (노무비+경비+일반관리비) * 15%
D9 | 공 급 가 액 |  |  | 49902895
DB | 부 가 가 치 세 |  |  | 4990289 | 공급가액 * 10%
| 도 급 액 |  |  | 54893184
S2 | 총 공 사 비 |  |  | 54800000

## 내역서(구조)
내 역 서
품 명 | 규 격 | 단위 | 수량 | 재료비 |  | 노무비 |  | 경 비 |  | 합 계 |  | 비 고 | 낙찰율 적용 | 100%
|  |  |  | 단가 | 금액 | 단가 | 금액 | 단가 | 금액 | 단가 | 금액
<자재비> |  |  |  |  | 12932080 |  | 0 |  | 0 |  | 12932080
1.구조체 |  | 식 | 1 |  | 9232580 |  | 0 |  | 0 |  | 9232580
2.접속반보강 |  | 식 | 1 |  | 1460000 |  | 0 |  | 0 |  | 1460000
3. 줄 배 |  | 식 | 1 |  | 2239500 |  | 0 |  | 0 |  | 2239500
<자재비> |  |  |  |  | 0 |  | 13000000 |  | 10400000 |  | 23400000
1. 제작설치 및 경비 |  | 식 | 1 |  | 0 |  | 13000000 |  | 10400000 |  | 23400000
합 계 |  |  |  |  | 12932080 |  | 13000000 |  | 10400000 |  | 36332080
<자재비>
1.구조체 |  |  |  |  | 9232580 |  | 0 |  | 0 |  | 9232580
C형강 | 75 x 45 x 15 x 1.5T / 6,000mm | 본 | 5 | 52500 | 262500 | 0 | 0 | 0 | 0 | 52500 | 262500
W자 브라켓 | 634 x 100 x 3T | EA | 256 | 22000 | 5632000 | 0 | 0 | 0 | 0 | 22000 | 5632000
부력체 EPDM | 1,665 x 100 x 3.2T | EA | 256 | 2830 | 724480 | 0 | 0 | 0 | 0 | 2830 | 724480
볼트세트 | U 볼트 M8 x R500 (STS304) | SET | 280 | 9000 | 2520000 | 0 | 0 | 0 | 0 | 9000 | 2520000
볼트세트 | M8x20 (STS304) | SET | 280 | 200 | 56000 | 0 | 0 | 0 | 0 | 200 | 56000
볼트세트 | M8x120 (STS304) | SET | 40 | 550 | 22000 | 0 | 0 | 0 | 0 | 550 | 22000
볼트세트 | M16x70 (STS304) | SET | 13 | 1200 | 15600 | 0 | 0 | 0 | 0 | 1200 | 15600
2.구조체 |  |  |  |  | 1460000 |  | 0 |  | 0 |  | 1460000
제너럴 플로프 | 500 x 500 x 400 (PE) | EA | 20 | 40000 | 800000 | 0 | 0 | 0 | 0 | 40000 | 800000
제너럴 단핀 | 180 x 235 (PE) | EA | 5 | 5000 | 25000 | 0 | 0 | 0 | 0 | 5000 | 25000
연결부품 | 95x165 (PE) | SET | 80 | 6000 | 480000 | 0 | 0 | 0 | 0 | 6000 | 480000
와어이어로프 | 3mm (STS304) | m | 50 | 1600 | 80000 | 0 | 0 | 0 | 0 | 1600 | 80000
와이어클립 | 3mm (STS304) | EA | 50 | 1500 | 75000 | 0 | 0 | 0 | 0 | 1500 | 75000
3. 줄배 납품 및 설치 |  |  |  |  | 2239500 |  | 0 |  | 0 |  | 2239500
제너럴 플로트 | 500 x 500 x 400 (PE) | EA | 30 | 40000 | 1200000 | 0 | 0 | 0 | 0 | 40000 | 1200000
제너럴 단핀 | 180 x 235 (PE) | EA | 20 | 5000 | 100000 | 0 | 0 | 0 | 0 | 5000 | 100000
안전난간 | 제너럴 PE 가드레일 | EA | 4 | 60000 | 240000 | 0 | 0 | 0 | 0 | 60000 | 240000
형광로프 | 12mm | m | 15 | 500 | 7500 | 0 | 0 | 0 | 0 | 500 | 7500
나일론로프 | 20mm | m | 200 | 2500 | 500000 | 0 | 0 | 0 | 0 | 2500 | 500000
PE 휀다 | 610x180x135 (PE) | EA | 6 | 20000 | 120000 | 0 | 0 | 0 | 0 | 20000 | 120000
연결부품 | 95x165 (PE) | SET | 12 | 6000 | 72000 | 0 | 0 | 0 | 0 | 6000 | 72000
<설치비>
1. 제작설치 및 경비 |  |  |  |  | 0 |  | 13000000 |  | 10400000 |  | 23400000
운반비 | 군산 → 강화 (11ton) | 대 | 2 | 0 | 0 | 0 | 0 | 600000 | 1200000 | 600000 | 1200000
장비비 | 크레인 11ton | 일 | 2 | 0 | 0 | 0 | 0 | 800000 | 1600000 | 800000 | 1600000
작업용 폰툰 작업선 | 기타선사용 | 식 | 1 | 0 | 0 | 0 | 0 | 5000000 | 5000000 | 5000000 | 5000000
하자 보수 | 4인 1조, 13일(현장정밀조사 2일 포함) | 일 | 13 | 0 | 0 | 1000000 | 13000000 | 200000 | 2600000 | 1200000 | 15600000