## 내역서
내 역 서
공 종 | 규 격 | 단위 | 수 량 | 재 료 비 |  | 노 무 비 |  | 경 비 |  | 합 계 |  | 비 고
|  |  |  | 단 가 | 금 액 | 단 가 | 금 액 | 단 가 | 금 액 | 단 가 | 금 액
합 계
1. 전정공 |  |  | 536
가로수 전정 | B11~21미만(R13~25 미만) | 주 | 40
가로수 전정 | B21~31미만(R25~37 미만) | 주 | 137
가로수 전정 | B31~41미만(R37~49 미만) | 주 | 219
가로수 전정 | B41~51미만(R49~61 미만) | 주 | 123
가로수 전정 | B51이상 | 주 | 17
2. 운반비 | 임목폐기물 |  | 83.8368
전정부산물 운반(효돈로) |  | ton | 28.753
전정부산물 운반(동홍로) |  | ton | 14.22
전정부산물 운반(일주동로) |  | ton | 12.9194
전정부산물 운반(천제연로) |  | ton | 17.5986
전정부산물 운반(천제연로) |  | ton | 10.3458
3. 안전관리비
신호수 |  | 인 | 18
1톤트럭(사인보드) |  | 대 | 18

## 일위대가목록표 (hidden)
일 위 대 가 목 록 표
호 표 | 공 종 | 규 격 | 단위 | 수량 | 재 료 비 | 노 무 비 | 경 비 | 합 계 | 비 고
1
2
3
4
5
6
7
8
9
10

## 기초일위대가 (hidden)
기 초 일 위 대 가
호 표 | 공 종 | 규 격 | 단위 | 수량 | 재 료 비 |  | 노 무 비 |  | 경 비 |  | 합 계 |  | 비 고
[5 empty] | 단 가 | 금 액 | 단 가 | 금 액 | 단 가 | 금 액 | 단 가 | 금 액

## 단가산출목록표 (hidden)
단 가 산 출 목 록 표
호 표 | 공 종 및 규 격 | 단위 | 수량 | 합 계 | 재 료 비 | 노 무 비 | 경 비 | 비 고

## 임목폐기물 (hidden)
◆ 임목폐기물 발생량 산출식
● 나무전체 중량 = 지상부중량 + (지하부중량*0.3)
◇ 지상부중량
W (KG) = K x 3.14x (B/2)² x h x W₁x (1+p)
여기서, k : 수간형상계수 (0.5)
|  |  | B : 흉고직경 (m) |  |  |  |  | 7100.5867
h : 수 고 (m)
p : 지엽의 과다에 의한 보합률 (0.3)
|  |  | w₁: 수간의 단위체적당 중량(1.2ton/m³) |  |  |  |  | 수목의 지하부 중량=2²/4*(2/2+2*0.5/3)*3.14*1600 =6698.667kg ≒6.699톤
◇ 지하부중량 = 뿌리분의 체적 x 토양단위중량
1) 뿌리분의 체적(m³) = 3.14r³ + 1/6 X 3.14r³
|  | 여기서 r : 뿌리분의반경 (m) (4D/2) |  |  |  | 4.24
2) 뿌리분의직경 (cm) = 24+(Nㅡ3) X d
|  | 여기서 N : 근원직경 (흉고직경의 1.2배) | [5 empty] | r=뿌리분의 반경(4D/2)
d : 상수 4
|  | =24+(50-3)*4 |  | 2.12 | m
3) 토양단위중량 : 뿌리를 포함한 분(盆)의 단위중량 1.3ton/m³
◆ 임목폐기물 발생량 산정결과
| 수 종 |  | 흉고직경 | 수고 | 벌개수량 | 단위중량 |  |  | 지상부총중량 | 지하부총중량
|  |  | ( cm ) | ( m ) | ㈜ | 지상부중량(ton) | 지하부중량(ton) | 총중량(ton) | (TON) | (TON)
| 먼나무 |  | 40 | 6 | 1 | 0 | 2.0886 | 2.0886 | 0 | 2.0886
| 밤나무 |  | 18 | 8.8 | 38 | 0.48494 | 1.1443 | 1.6293 | 18.4278 | 43.4842
| 참나무 |  | 30 | 20 | 44 | 1.1021 | 3.0275 | 4.1296 | 48.4942 | 133.2093
| 은행나무 |  | 30 | 15 | 8 | 0.82661 | 3.0275 | 3.8541 | 6.6128 | 24.2199
| 솔나무 |  | 30 | 12 | 7 | 0.66128 | 3.0275 | 3.6888 | 4.629 | 21.1924
| 편백 |  | 33 | 16 | 88 | 0.88171 | 1.5716 | 2.4533 | 77.5907 | 138.2982
| 단풍 |  | 19 | 6.4 | 18 | 0.35268 | 0.90484 | 1.2575 | 6.3483 | 16.2872
| 벚나무 |  | 25 | 8 | 1 | 0.44086 | 2.041 | 2.4819 | 0.44086 | 2.041
| 소나무 |  | 26.5 | 13.7 | 42 | 0.75497 | 2.041 | 2.796 | 31.7086 | 85.722
| 오리나무 |  | 30 | 15 | 2 | 0.82661 | 3.0275 | 3.8541 | 1.6532 | 6.055
| 소 계 |  |  |  | 249 |  |  |  | 162.1028 | 378.7797
| 합 계 |  |  |  |  | 톱밥으로처리 |  |  | 540.8824
416.0634
상기 수목의 벌개제근에 의한 임목폐기물 발생량 예측은 (조경설계요람, 1998, 문석기)를 참조하여
수목이식시 나무전체중량을 구하는 계산식중 지하부 중량(뿌리부분 , 흙포함)에서 흙이 차지하는
비율(0.7로가정)을 뺀 양을 지하부 중량으로 하여 벌개제근되는 임목폐기물(뿌리부분포함) 발생량
을 산출한 결과 임목폐기물 발생량은 총 675 (TON)이 발생하는 것으로 예측
◆ 임목훼손대상 수목 조사서 | [7 empty] | (설계 식생현황참조)
| 수 종 |  | 훼손대상수목 |  | 이식대상수목 |  | 벌개수량 | 평균수고 | 평균DBH | 비 고
|  |  | ㈜ |  | ㈜ |  | ㈜ | (M) | (CM)
| 먼나무 |  | 1 |  |  |  | 34 | 20 | 30
| 밤나무 |  | 38 |  |  |  | 38 | 8.8 | 18
| 참나무 |  | 44 |  |  |  | 44 | 20 | 30
| 은행나무 |  | 8 |  |  |  | 8 | 15 | 30
| 솔나무 |  | 7 |  |  |  | 7 | 12 | 30
| 편백 |  | 88 |  |  |  | 88 | 16 | 33
| 단풍 |  | 18 |  |  |  | 18 | 6.4 | 19
| 벚나무 |  | 1 |  |  |  | 1 | 8 | 25
| 소나무 |  | 42 |  |  |  | 42 | 13.7 | 26.5
| 오리나무 |  | 2 |  |  |  | 2 | 15 | 30
| 합 계 |  | 204 |  | 0 |  | 237
◆ 임목폐기물 산출근거
1. 리기다소나무
● 나무전체중량 = 0.179 ton/m³ + (0.873 ton/m³ X 0.3 ) = 0.179 ton/m³ + 0.262 ton/m³ = 0.441 ton/m³
| ◇ 지상부중량 = 0.179 ton/m³ | [5 empty] | 산식 W(KG) = K x 3.14x (B/2)² xhxW₁x (1 + p)
|  | W (KG) = 0.5 X 3.14 X (0.15/2)² X 13 x 1200 x (1+0.3) |  |  |  |  | 여기서, K : 수간형상계수 (0.5)
|  | = 179.09 kg |  | = | 0.179 ton/m³ |  | B : 흉고직경(15CM → 0.15M)
h : 수고(13 M)
P : 지엽의 과다에 의한 보합율 (0.3)
W₁: 수간의 단위체적당 중량 (1.2ton/m³)
| ◇ 지하부중량 = 3.73 m³ X 1.3 ton/m³ | [5 empty] | 산식 ( KG ) = 뿌리분의체적 + 토양단위중량
|  | = 4.85 ton/m³ |  |  |  |  | 1)뿌리분의체적(m³) = 3.14(D/2)³ + 1/6 x 3.14D
|  | 체적(m³)=3.14(2.12/2)³ |  |  |  |  | 여기서, D : 뿌리분의직경 (m)
=3.73 m³
2) 뿌리분의직경 ( cm ) = 24 + ( N ㅡ 3 ) x d
|  | 여기서 D : 뿌리분의직경(M) |  |  |  |  | 여기서 N : 근원직경 (흉고직경의 1.2배) =40X1.2 = 50
|  | = | 24 + ( 50 ㅡ 3 ) X 4 |  |  |  | d : 상수 4
|  | = | 212CM = 2.12 M |  |  |  | 3) 토양단위중량 : 뿌리를 포함한 분(盆)의 단위중량
1.3ton/m³
3.7398
2. 일본잎갈나무
● 나무전체중량 = 0.444 ton/m³ + (1.629 ton/m³ X 0.3 ) = 0.444 ton/m³ + 0.488 ton/m³ = 0.932 ton/m³
| ◇ 지상부중량 = 0.444 ton/m³ | [5 empty] | 산식 W(KG) = K x 3.14x (B/2)² xhxW₁x (1 + p)
|  | W (KG) = 0.5 X 3.14 X (0.22/2)² X 15 x1200 x (1+0.3) |  |  |  |  | 여기서, K : 수간형상계수 (0.5)
|  | = 444.52 kg |  | = | 0.444 ton/m³ |  | B : 흉고직경(22CM → 0.22M)
h : 수고(15 M)
P : 지엽의 과다에 의한 보합율 (0.3)
W₁: 수간의 단위체적당 중량 (1.2ton/m³)
| ◇ 지하부중량 = 1.59m³ X 1.3 ton/m³ | [5 empty] | 산식 ( KG ) = 뿌리분의체적 + 토양단위중량
|  | = 2.067 ton/m³ |  |  |  |  | 1)뿌리분의체적(m³) = 3.14(D/2)³ + 1/6 x 3.14D
|  | 체적(m³)=3.14(1.32/2)³ + 1/6 x (3.14x1.32) |  |  |  |  | 여기서, D : 뿌리분의직경 (m)
= 1.59 m³
2) 뿌리분의직경 ( cm ) = 24 + ( N ㅡ 3 ) x d
|  | 여기서 D : 뿌리분의직경(M) |  |  |  |  | 여기서 N : 근원직경 (흉고직경의 1.2배) =25X1.2 = 30
|  | = | 24 + ( 30 ㅡ 3 ) X 4 |  |  |  | d : 상수 4
|  | = | 132CM = 1.32 M |  |  |  | 3) 토양단위중량 : 뿌리를 포함한 분(盆)의 단위중량
1.3ton/m³
3. 은사시나무
● 나무전체중량 = 0.179 ton/m³ + (0.873 ton/m³ X 0.3 ) = 0.179 ton/m³ + 0.262 ton/m³ = 0.441 ton/m³
| ◇ 지상부중량 = 0.179 ton/m³ | [5 empty] | 산식 W(KG) = K x 3.14x (B/2)² xhxW₁x (1 + p)
|  | W (KG) = 0.5 X 3.14 X (0.15/2)² X 13 x1200 x (1+0.3) |  |  |  |  | 여기서, K : 수간형상계수 (0.5)
|  | = 179.09 kg |  | = | 0.179 ton/m³ |  | B : 흉고직경(15CM → 0.15M)
h : 수고(13 M)
P : 지엽의 과다에 의한 보합율 (0.3)
W₁: 수간의 단위체적당 중량 (1.2ton/m³)
| ◇ 지하부중량 = 0.67223m³ X 1.3 ton/m³ | [5 empty] | 산식 ( KG ) = 뿌리분의체적 + 토양단위중량
|  | = 0.873 ton/m³ |  |  |  |  | 1)뿌리분의체적(m³) = 3.14(D/2)³ + 1/6 x 3.14D
|  | 체적(m³)=3.14(0.98/2)³ + 1/6 x (3.14x0.98) |  |  |  |  | 여기서, D : 뿌리분의직경 (m)
= 0.67223 m³
2) 뿌리분의직경 ( cm ) = 24 + ( N ㅡ 3 ) x d
|  | 여기서 D : 뿌리분의직경(M) |  |  |  |  | 여기서 N : 근원직경 (흉고직경의 1.2배) =18X1.2 = 21.6
|  | = | 24 + ( 21.6 ㅡ 3 ) X 4 |  |  |  | d : 상수 4
|  | = | 98CM = 0.98 M |  |  |  | 3) 토양단위중량 : 뿌리를 포함한 분(盆)의 단위중량
1.3ton/m³
4. 잦나무
● 나무전체중량 = 0.351 ton/m³ + (1.499 ton/m³ X 0.3 ) = 0.351 ton/m³ + 0.449 ton/m³ = 0.800 ton/m³
| ◇ 지상부중량 = 0.351 ton/m³ | [5 empty] | 산식 W(KG) = K x 3.14x (B/2)² xhxW₁x (1 + p)
|  | W (KG) = 0.5 X 3.14 X (0.21/2)² X 13 x1200 x (1+0.3) |  |  |  |  | 여기서, K : 수간형상계수 (0.5)
|  | = 351.03 kg |  | = | 0.351 ton/m³ |  | B : 흉고직경(21CM → 0.21M)
h : 수고(13 M)
P : 지엽의 과다에 의한 보합율 (0.3)
W₁: 수간의 단위체적당 중량 (1.2ton/m³)
| ◇ 지하부중량 = 1.15365m³ X 1.3 ton/m³ | [5 empty] | 산식 ( KG ) = 뿌리분의체적 + 토양단위중량
|  | = 1.499 ton/m³ |  |  |  |  | 1)뿌리분의체적(m³) = 3.14(D/2)³ + 1/6 x 3.14D
|  | 체적(m³)=3.14(1.128/2)³ + 1/6 x (3.14x1.128) |  |  |  |  | 여기서, D : 뿌리분의직경 (m)
= 1.15365 m³
2) 뿌리분의직경 ( cm ) = 24 + ( N ㅡ 3 ) x d
|  | 여기서 D : 뿌리분의직경(M) |  |  |  |  | 여기서 N : 근원직경 (흉고직경의 1.2배) =21X1.2 = 25.2
|  | = | 24 + ( 25.2 ㅡ 3 ) X 4 |  |  |  | d : 상수 4
|  | = | 112.8CM = 1.128 M |  |  |  | 3) 토양단위중량 : 뿌리를 포함한 분(盆)의 단위중량
1.3ton/m³
5. 상수리나무
● 나무전체중량 = 0.203 ton/m³ + (0.961 ton/m³ X 0.3 ) = 0.203 ton/m³ + 0.288 ton/m³ = 0.491 ton/m³
| ◇ 지상부중량 = 0.203 ton/m³ | [5 empty] | 산식 W(KG) = K x 3.14x (B/2)² xhxW₁x (1 + p)
|  | W (KG) = 0.5 X 3.14 X (0.16/2)² X 13 x1200 x (1+0.3) |  |  |  |  | 여기서, K : 수간형상계수 (0.5)
|  | = 203.77 kg |  | = | 0.203 ton/m³ |  | B : 흉고직경(16CM → 0.16M)
h : 수고(13 M)
P : 지엽의 과다에 의한 보합율 (0.3)
W₁: 수간의 단위체적당 중량 (1.2ton/m³)
| ◇ 지하부중량 = 0.73955m³ X 1.3 ton/m³ | [5 empty] | 산식 ( KG ) = 뿌리분의체적 + 토양단위중량
|  | = 0.961 ton/m³ |  |  |  |  | 1)뿌리분의체적(m³) = 3.14(D/2)³ + 1/6 x 3.14D
|  | 체적(m³)=3.14(2.12/2)³ + 1/6 x (3.14x2.12) |  |  |  |  | 여기서, D : 뿌리분의직경 (m)
= 0.73955 m³
2) 뿌리분의직경 ( cm ) = 24 + ( N ㅡ 3 ) x d
|  | 여기서 D : 뿌리분의직경(M) |  |  |  |  | 여기서 N : 근원직경 (흉고직경의 1.2배) =16X1.2 = 19.2
|  | = | 24 + ( 50 ㅡ 3 ) X 4 |  |  |  | d : 상수 4
|  | = | 212CM = 2.12 M |  |  |  | 3) 토양단위중량 : 뿌리를 포함한 분(盆)의 단위중량
1.3ton/m³
43.6806
212
2.12
6. 갈참나무
● 나무전체중량 = 0.179 ton/m³ + (0.873 ton/m³ X 0.3 ) = 0.179 ton/m³ + 0.262 ton/m³ = 0.441 ton/m³
| ◇ 지상부중량 = 0.179 ton/m³ | [5 empty] | 산식 W(KG) = K x 3.14x (B/2)² xhxW₁x (1 + p)
|  | W (KG) = 0.5 X 3.14 X (0.15/2)² X 13 x1200 x (1+0.3) |  |  |  |  | 여기서, K : 수간형상계수 (0.5)
|  | = 179.09 kg |  | = | 0.179 ton/m³ |  | B : 흉고직경(15CM → 0.15M)
h : 수고(13 M)
P : 지엽의 과다에 의한 보합율 (0.3)
W₁: 수간의 단위체적당 중량 (1.2ton/m³)
| ◇ 지하부중량 = 0.67223m³ X 1.3 ton/m³ | [5 empty] | 산식 ( KG ) = 뿌리분의체적 + 토양단위중량
|  | = 0.873 ton/m³ |  |  |  |  | 1)뿌리분의체적(m³) = 3.14(D/2)³ + 1/6 x 3.14D
|  | 체적(m³)=3.14(0.84/2)³ + 1/6 x (3.14x0.84) |  |  |  |  | 여기서, D : 뿌리분의직경 (m)
= 0.67223 m³
2) 뿌리분의직경 ( cm ) = 24 + ( N ㅡ 3 ) x d
|  | 여기서 D : 뿌리분의직경(M) |  |  |  |  | 여기서 N : 근원직경 (흉고직경의 1.2배) =15X1.2 = 18
|  | = | 24 + ( 18 ㅡ 3 ) X 4 |  |  |  | d : 상수 4
|  | = | 84CM = 0.84 M |  |  |  | 3) 토양단위중량 : 뿌리를 포함한 분(盆)의 단위중량
1.3ton/m³

## 폐기물집계표 (hidden)
폐 기 물 집 계 표
공 종 | 규 격 | 단위 | 수량 | 목재 폐기물 |  |  | 콘크리트 폐기물 |  |  | 혼합건설 폐기물 |  |  | 비 고
|  |  |  | 단위수량(m3) | 총수량(m3) | 총중량(ton) | 단위수량(m3) | 총수량(m3) | 총중량(ton) | 단위수량(m3) | 총수량(m3) | 총중량(ton)
수목 뿌리 | R50 | 주 | 95
합계 |  | m3 |  |  | 0 |  |  | 0 |  |  | 0 |  |  | 0
|  | ton |  |  |  | 0 |  |  | 0 |  |  | 0 |  | 0