## 내역서(선체)
2026년 무궁화30호 정기적 수리(선체) 내역별 내역서
항목 | 품명 | 규격 | 단위 | 수량 | 단가 | 금액
1. 선체 청락·소제·도장
가. 선체 청락·소제·도장
선체 청락·소제·도장 |  | 상갑판 상부 내외판·Bulwark·상부구조물·연돌, 실내 출입구 등 | 식 | 1
직접재료비 | 페인트 | 백색,녹색,연녹색,광명단 등 | 식 | 1 |  |  | 본선제공
간접재료비 | 공구손료, 소모재료 및 잡자재 | 직접노무비의 3% | 식 | 1 |  |  | 표준품셈적용
직접노무비 | Grinding | 상갑판 상부 내외판, Bulwark, 상부구조물, 연돌 내외부 등 | ㎡ | 420
직접노무비 | Chipping & Scrapping | 녹슨 개소 중 Grinding 불가한 개소 | ㎡ | 80
직접노무비 | 상갑판 및 구조물 도장 | 상부 내외판·Bulwark·상부구조물·Air Vent·연돌, 실내 출입구 도장 등 (백색,녹색,연녹색,광명단 등) * 광명단 2회 및 전체도장 1회 | ㎡ | 2020
소계
나. 해양오염방지용 차광휀스 설치
차광휀스 설치 |  | 부두측, 해양측 선체외판 전체 | 식 | 1
간접재료비 | 공구손료 및 소모재료, 잡자재 | 직접노무비의 3% | 식 | 1 |  |  | 표준품셈적용
직접노무비 | 설치·철거 | 해양오염방지용 차광휀스(필림망) 견고하게 설치 및 도장작업 완료 후 철거(필림망3000 x 5000mm/12장,지지대￠20A x H5000mm /15개, 로프￠8AxL200mtr/1롤 등 기타자재 포함) | 식 | 1
소계
다. 실내통로 바닥, 벽면 및 갑판 구조물 보호커버 설치
실내통로 바닥, 벽면 및 갑판 구조물 보호커버 설치 |  |  | 식 | 1
직접재료비 | 보호커버(천막, 필림) | 실내통로 바닥용 및 실내외 벽면, 구조물 보호용 | 식 | 1
간접재료비 | 공구손료 및 소모재료, 잡자재 | 직접노무비의 3% | 식 | 1 |  |  | 표준품셈적용
직접노무비 | 설치·철거 | 선체외부 각종 주요장비 및 실내통로 바닥, 벽면 보호용커버 등 구매 및 설치 수리용역 완료 후 철거 | 식 | 1
직접노무비 | 선내청소 | 수리완료 후 실내통로 구역 청소 및 정리정돈 | 식 | 1
소계
2. 청수 Tank 개방·소제·청락·도장
청수 Tank 개방·소제·청락·도장 |  | 4개소 | 식 | 1
직접재료비 | Packing | Rubber. 5t | 개 | 4
간접재료비 | 공구손료, 소모재료 및 잡자재 | 직접노무비의 3% | 식 | 1 |  |  | 표준품셈적용
직접노무비 | No.1 F.W.T(P＆S) 개방·소제·청락·도장 | No.1 F.W.T : 11.539㎥ * 2개소(P&S) | ㎥ | 23.078
직접노무비 | No.2 F.W.T(P＆S) 개방·소제·청락·도장 | No.2 F.W.T : 17.039㎥ * 2개소(P&S) | ㎥ | 34.078
소계
3. 제관 작업
조타실 좌·우현 AWNING COVER 교체 |  | 조타실 좌·우현 AWNING COVER 6500mm x 900 mm | 식 | 1
Air Vent Head 교체 |  | 100A 1개, 80A 6개, 65A 2개 철망 포함 총 9개 | 식 | 1
조타실 외부 청수 PIPE 및 FLANGE 교체 |  |  | 식 | 1
투광등 BRACKET 교체 |  | 200mm x 135mm x 40mm / 현품참조 / 8개소 | 식 | 1
직접재료비 | AWNING COVER | 6500mm x 900mm / 고강도 천막 / 사진 및 현품 참조 | 개 | 2
직접재료비 | Air Vent Head | 100A, 철망포함, F.O SER. T / SETT.T(S) | 개 | 1
직접재료비 | Air Vent Head | 65A, 철망포함, NO.4 F.O.T(S), B.H.T(S) | 개 | 2
직접재료비 | Air Vent Head | 80A, 철망포함, NO.2 F.O.T(S), A.R.T(P&S), NO.2 W.B.T(P&S), VOID© | 개 | 6
직접재료비 | PIPE | PIPE, 15A, 3M | 식 | 1
직접재료비 | FLANGE | 15A | 조 | 3
직접재료비 | T자형소켓 | 수도꼭지 체결용 | 개 | 1
직접재료비 | 수도꼭지 | 일반형 | 개 | 1
직접재료비 | BRACKET | 200mm x 135mm x 40mm / 현품참조 / | 식 | 8
간접재료비 | 공구손료, 소모재료 및 잡자재 | 직접노무비의 3% | 식 | 1 |  |  | 표준품셈적용
직접노무비 | 조타실 좌·우현 AWNING COVER 교체 | 조타실 좌·우현 기존 커버를 취외 후 새 제품으로 교체 | 식 | 1
직접노무비 | Air Vent Head 교체 | 100A 1개, 80A 6개, 65A 2개 철망 포함 총 9개 | 식 | 1
직접노무비 | 조타실 외부 청수 PIPE 및 FLANGE 교체 | 기존 PIPE 및 FLANGE, 소켓, 수도꼭지 등을 취외하고 신품으로 교체 | 식 | 1
직접노무비 | 투광등 BRACKET 교체 | 200mm x 135mm x 40mm / 현품참조 / 8개소 | 식 | 1
소계
4. 기타작업
조타실 항해 견시용 의자 시트 교체 |  | 의자규격 850mm x 650mm x 560mm, 사진참조 | 식 | 2
서무실 일자 소파형 의자 시트 교체 |  | 소파규격 1400mm x 450mm x 400mm, 사진참조 | 식 | 1
단속정(좌우현) DAVIT RUBBER 방현재 교체 |  | 좌우현 DAVIT RUBBER 방현재 교체 | 식 | 1
직접재료비 | 의자 시트 | 의자규격 850mm x 650mm x 560mm, 사진참조, 시트 가죽 | 식 | 2
직접재료비 | 소파 시트 | 소파규격 1400mm x 450mm x 400mm, 사진참조, 시트 가죽 | 식 | 1
직접재료비 | DAVIT DOCKING RUBBER | Harb-7700-ti-02, 580×300×50T, 우현2개 | 식 | 2 |  |  | 관급
직접재료비 | Davit 받침대 | (Epdm shore 70: Rubber) 300*300*50T, (700×80×50T), 우현2개 | 식 | 2 |  |  | 관급
직접재료비 | 단속정 받침대 | (Crader Fender : Rubber),700×80×50T, 우현4개 좌현4개 | 식 | 8 |  |  | 관급
간접재료비 | 공구손료, 소모재료 및 잡자재 | 직접노무비의 3% | 식 | 1 |  |  | 표준품셈적용
직접노무비 | 조타실 항해 견시용 의자 시트 교체 | 의자규격 850mm x 650mm x 560mm, 사진참조, 시트 가죽 | 식 | 2
직접노무비 | 서무실 일자 소파형 의자 시트 교체 | 소파규격 1400mm x 450mm x 400mm, 사진참조, 시트 가죽 | 식 | 1
직접노무비 | 단속정(좌우현) DAVIT RUBBER 방현재 교체 | 좌우현 DAVIT RUBBER 방현재 교체 | 식 | 1
소계
5. Gyro 및 Magnetic Compass, Auto Pilot 점검
가. GyroCompass 분해·수리
Gyro Compass 분해·점검·수리 |  | TG-6000, TOKIMEC | 식 | 1
간접재료비 | 공구손료 및 소모재료, 잡자재 | 직접노무비의 3% | 식 | 1 |  |  | 표준품셈적용
직접노무비 | Gyro Compass 분해·수리 | Transmission Unit,Power Inverter Unit 등 분해,소제,점검,세척,연마,조정,주유,소음,발열,진동,오차조정 | 식 | 1
소계
나. Auto Pilot 분해·점검·수리
Auto Pilot 분해·점검·수리 |  | PR-6262-E1 | 식 | 1
직접재료비 | Auto Pilot 코팅 필름 | TOKIMEC 정품, NAME PLATE(AUTO) | 개 | 1 |  |  | 관급
직접재료비 | Auto Pilot 코팅 필름 | TOKIMEC 정품, COVER(AUTO) | 개 | 1 |  |  | 관급
직접재료비 | Auto Pilot 코팅 필름 | TOKIMEC 정품, NAME PLATE(RC SELECTION) | 개 | 1 |  |  | 관급
간접재료비 | 공구손료 및 소모재료, 잡자재 | 직접노무비의 3% | 식 | 1 |  |  | 표준품셈적용
직접노무비 | Auto Pilot 분해·점검·수리 | Steering Stand․Repeat Back Unit 등 분해,소제,점검,세척,연마,조정,주유,소음,발열,진동,오차조정, 코팅필름 부착 | 식 | 1
소계
다. Magnetic Compass 점검(자차수정 및 충액, 기포제거 등)
Magnetic Compass 점검(자차수정 및 충액 등) |  |  | 식 | 1
간접재료비 | 공구손료 및 소모재료, 잡자재 | 직접노무비의 3% | 식 | 1 |  |  | 표준품셈적용
직접노무비 | Magnetic Compass General Check | 분해,소제,점검,세척 및 자차수정,알코올 충액, 기포제거(자차수정표 제출) | 식 | 1
소계
7. 산업안전·보건 관리비
안전관리비 |  | 대한건설협회 발표(2025.09.) 2024년 기준 완성공사원가통계(경비 비목별 요율) 기준 산업설비/6개월이하/5억미만 공사 평균율 적용[1.159%+0.775%+0.964)/3=0.966%] | 식 | 1
안전관리비 | 안전관리비 | (재료비+직접노무비)×0.966% | 식 | 1
소 계 합
간접노무비
계
일반관리비
계
경비(복리후생비+세금과공과)
안전관리비
계
기업이윤
계
부가세10%
총 합 계