## 내역서(기관)
무궁화30호 정기적 수리(기관) 내역별 내역서
항목 | 품명 | 규격 | 단위 | 수량 | 단가 | 금액 | 비고
1.주기관(HYUNDAI HIMSEN 8H25/33P-3155HPx900RPM) 수리
1) 계측∙점검 및 검사
가. 계측∙점검 및 검사
| Crank Shaft Deflection 계측(2회) | 8H25/33P(8 Cyl.)ⅹ2대 | 식 | 1
직접노무비 | Crank Shaft Deflection 계측(2회) | 8H25/33P(8 Cyl.)ⅹ2대, (2회, 계측지제출),Turning 중 Liner 검사, 내부 Bolt & Nut 등 점검 | 식 | 1
간접재료비 | 세척유, 넝마 등 | 직접노무비의 3% | 식 | 1 |  |  | 표준품셈적용
소계
2) 연료계통 수리
가. 분해∙소제 및 점검∙조정∙복구
| 연료분사밸브 | 8H25/33P(8 Cyl.)ⅹ2대 | 식 | 1
| 흡·배기밸브 간극 점검조정 | 8H25/33P(8 Cyl.)ⅹ2대 | 식 | 1
직접노무비 | 연료분사밸브 | 8H25/33P(8 Cyl.)ⅹ2대, 취외∙소제∙부품교체 및 압력시험∙복구 | 식 | 1
직접노무비 | 흡·배기밸브 간극 점검조정 | 8H25/33Pⅹ2대 | 식 | 1
간접재료비 | 세척유, 넝마 등 | 직접노무비의 3% | 식 | 1 |  |  | 표준품셈적용
나. 교체품
직접재료비 | Nozzle Tip | 52.112 | 개 | 8 |  |  | 관 급
직접재료비 | O-Ring (분사밸브 Body 하) | 52.102 | 개 | 32 |  |  | 관 급
직접재료비 | O-Ring (분사밸브 Body 중) | 52.103 | 개 | 16 |  |  | 관 급
직접재료비 | O-Ring (분사밸브 Body 상) | 52.104 | 개 | 16 |  |  | 관 급
직접재료비 | O-Ring | 52.110 | 개 | 16 |  |  | 관 급
직접재료비 | Nozzle Nut | 52.106 | 개 | 8 |  |  | 관 급
직접재료비 | Gasket | 52.113 | 개 | 16 |  |  | 관 급
직접재료비 | Stud Bolt (M16) | 52.193 | 개 | 8 |  |  | 관 급
직접재료비 | Hex. nut (M16) | 52.194 | 개 | 8 |  |  | 관 급
직접재료비 | O-Ring | 53.116 | 개 | 16 |  |  | 관 급
직접재료비 | O-Ring | 53.117 | 개 | 32 |  |  | 관 급
직접재료비 | Sealing gasket for fuel valve | 52.616 | 개 | 16 |  |  | 관 급
직접재료비 | Spring | 52.108 | 개 | 8 |  |  | 관 급
소계
3) 각 Cooler 분해 화학세척 & 수압검사 복구
가. 분해∙소제 및 수압검사∙복구
| F.W. H/T & L/T Cooler (화학세척) | Plate typeⅹ총 2대 (1,480kw / 1,780kw) | 식 | 1
| L.O. Cooler (화학세척) | 8H25/33Pⅹ2대(Plate type) | 식 | 1
| Air Inter Cooler | 8H25/33Pⅹ2대(Tube Type) | 식 | 1
| R/G L.O. Cooler | 8H25/33Pⅹ2대(Tube Type) | 식 | 1
| M/E L.O. & R/G L.O. Filter 교체 | 8H25/33Pⅹ2대 | 식 | 1
| 운반비(크레인포함) | 운반차량 및 크레인사용(각종 쿨러 등 양·하륙) | 식 | 1
직접노무비 | F.W. H/T & L/T Cooler | Plate typeⅹ2대, Cooler 화학약품 순환세척, 수압시험, 복구 | 식 | 1
직접노무비 | L.O. Cooler | Plate typeⅹ2대, Cooler 화학약품 순환세척, 수압시험, 복구 | 식 | 1
직접노무비 | Air Inter Cooler | 8H25/33Pⅹ2대(Tube Type) Cooler 취외∙분해∙복구, Core 가열 & 화학 & 비눗물세척, 수압시험, Cover 청락도장(페인트 본선제공, 전문쿨러 업체를 통한 수리) | 식 | 1
직접노무비 | R/G L.O. Cooler | 8H25/33Pⅹ2대(Tube Type), Cooler 취외∙분해∙복구, Core 가열 & 화학 & 비눗물세척, 수압시험, Cover 청락도장(페인트 본선제공, 전문쿨러 업체를 통한 수리), 아연교체 | 식 | 1
직접노무비 | M/E L.O. & R/G L.O. Filter 교체 | 8H25/33Pⅹ2대, Filter 취외·소제·부품교체·복구 | 식 | 1
경비 | 운반비(크레인포함) | 운반차량 및 크레인사용(각종 쿨러 등 양·하륙) | 식 | 1
간접재료비 | Grease, 넝마, 톱날, 본드 등 | 직접노무비의 3% | 식 | 1 |  |  | 표준품셈적용
나. 교체품
직접재료비 | Gasket(Air Inter Cooler) | 84.111 | 개 | 2 |  |  | 관 급
직접재료비 | Gasket(Air Inter Cooler) | 84.121 | 개 | 2 |  |  | 관 급
직접재료비 | Gasket(Air Inter Cooler) | 84.197 | 개 | 6 |  |  | 관 급
직접재료비 | Gasket(Air Inter Cooler) | 84.199 | 개 | 4 |  |  | 관 급
직접재료비 | Gasket(Air Inter Cooler) | 84.902 | 개 | 2 |  |  | 관 급
직접재료비 | Gasket(Air Inter Cooler) | 현품참조 | 개 | 2
직접재료비 | O-Ring(Air Inter Cooler) | 84.819 (P102) | 개 | 16 |  |  | 관 급
직접재료비 | Cooler Insert(Air Inter Cooler) | 70.160.724 | 개 | 1 |  |  | 관 급
직접재료비 | M/E L.O Filter | 8H25/33P(63.102) | 개 | 12 |  |  | 관 급
직접재료비 | R/G L.O Filter Element | 501485(감속기) | 개 | 2 |  |  | 관 급
직접재료비 | O-Ring(R/G L.O Cooler Cover) | 바이톤, Ø170.82 x Ø5.33 | 개 | 4 |  |  | 관 급
소계
4) 추진계통 수리(Scana Volda, N-6101, ACG450H)
가. 분해∙소제 및 점검∙부품교체∙복구
| Split Oil Inlet Ring 분해∙소제 및 점검∙부품교체∙복구 | Scana Volda, N-6101, ACG450H x 1대(2번) | 식 | 1
직접노무비 | Split Oil Inlet Ring 분해∙소제 및 점검∙부품교체∙복구 | Scana Volda, N-6101, ACG450H x 1대(2번) 분해∙소제 및 점검∙부품교체∙복구, Rot. Shaft seal 교체 | 식 | 1
간접재료비 | 세척류, 넝마, 톱날, 본드 등 | 직접노무비의 3% | 식 | 1 |  |  | 표준품셈적용
나. 교체품
직접재료비 | Rot. shaft Seal(210x250x16) For Split Oil Inlet Ring | VS305639/507527 | 개 | 2 |  |  | 관 급
소계
2.발전기관(STX 6NSD-G, 441KW(600PS)×1200RPM×2대) 수리
1) 계측∙점검 및 검사
가. 계측∙점검 및 검사
| Crank Shaft Deflection 계측(2회) | 6NSD-G×2대 | 식 | 1
직접노무비 | Crank Shaft Deflection 계측(2회) | 6NSD-G×2대, 선급수검(2회, 계측지제출),Turning 중 Liner 검사, 내부 Bolt & Nut 점검 | 식 | 1
간접재료비 | 세척유, 넝마 등 | 직접노무비의 3% | 식 | 1 |  |  | 표준품셈적용
소계
2) 연료계통 수리
가. 분해∙소제 및 점검∙조정∙복구
| 연료분사밸브 | 6NSD-G×2대 | 식 | 1
| 흡·배기밸브 간극 점검∙조정 | 6NSD-G×2대 | 식 | 1
직접노무비 | 연료분사밸브 | 6NSD-G×2대, 취외∙소제∙압력시험 및 부품교체∙복구 | 식 | 1
직접노무비 | 흡·배기밸브 간극 점검∙조정 | 6NSD-G×2대 | 식 | 1
간접재료비 | 세척유, 넝마 등 | 직접노무비의 3% | 식 | 1 |  |  | 표준품셈적용
나. 교체품
직접재료비 | Nozzle Tip | 32112-2 | 개 | 6 |  |  | 관 급
직접재료비 | Gasket | N7 2200-09 | 개 | 12 |  |  | 관 급
직접재료비 | O-Ring | N7 2200-10 | 개 | 24 |  |  | 관 급
직접재료비 | Gasket | 32112-9 | 개 | 24 |  |  | 관 급
직접재료비 | Push Rod | 32112-4 | 개 | 6 |  |  | 관 급
직접재료비 | Spring | 32112-5 | 개 | 6 |  |  | 관 급
직접재료비 | Union Injection | 32112-7 | 개 | 3 |  |  | 관 급
소계
3) Cooler 분해 화학세척 & 수압검사 수리
가. 분해∙소제∙세척∙수압시험∙복구
| Air Inter Cooler | Tube Type(14.5㎡)×2대 | 식 | 1
| F.W. Cooler | Tube Type(5.6㎡)×2대 | 식 | 1
| L.O. Cooler | Tube Type(4.32㎡)×2대 | 식 | 1
직접노무비 | Air Inter Cooler | Tube(14.5㎡)×2대, Cooler 취외∙분해∙복구, Core가열세척, 화학세척, 비눗물 세척, 수압시험, Cover 청락도장(페인트 본선제공) & 아연 교체∙복구 | 식 | 1
직접노무비 | F.W. Cooler | Tube(5.6㎡)×2대, Cooler 취외∙분해∙복구, Core가열세척, 화학세척, 비눗물 세척, 수압시험 및 팽창탱크 소제 포함 | 식 | 1
직접노무비 | L.O. Cooler | Tube(4.32㎡)×2대, Cooler 취외∙분해∙복구, Core가열세척, 화학세척, 비눗물 세척, 수압시험 | 식 | 1
간접재료비 | 넝마,와이어부러쉬,세척제 등 | 직접노무비의 3% | 식 | 1 |  |  | 표준품셈적용
나. 교체품
직접재료비 | Gasket | 40002-4 | 개 | 2 |  |  | 관 급
직접재료비 | Gasket | 40002-8 | 개 | 2 |  |  | 관 급
직접재료비 | Gasket | 40002-10 | 개 | 2 |  |  | 관 급
직접재료비 | Gasket | 40002-12 | 개 | 2 |  |  | 관 급
직접재료비 | O-Ring | 59000-26 | 개 | 4 |  |  | 관 급
직접재료비 | O-Ring | 59000-42 | 개 | 2 |  |  | 관 급
직접재료비 | Gasket | 88006-11 | 개 | 2 |  |  | 관 급
직접재료비 | O-Ring | 88006-12 | 개 | 4 |  |  | 관 급
직접재료비 | Zinc | 88006-13 | 개 | 8 |  |  | 관 급
직접재료비 | Gasket | 88006-14 | 개 | 2 |  |  | 관 급
직접재료비 | Gasket | 88006-16 | 개 | 4 |  |  | 관 급
직접재료비 | Gasket | 88004-12 | 개 | 4 |  |  | 관 급
직접재료비 | Gasket | 88004-13 | 개 | 4 |  |  | 관 급
직접재료비 | O-Ring | 88004-15 | 개 | 4 |  |  | 관 급
직접재료비 | Zinc | 88004-21 | 개 | 8 |  |  | 관 급
직접재료비 | Seal | 88004-31 | 개 | 2 |  |  | 관 급
직접재료비 | Gasket | 88004-32 | 개 | 2 |  |  | 관 급
직접재료비 | O-Ring | 88004-33 | 개 | 4 |  |  | 관 급
직접재료비 | Drain Plug(Air Cooler용, 동재질) | 현품참조 | 개 | 2
소계
4) 기타 수리
가. 분해∙부품교체∙복구
| 압력계 배관 및 밸브 | 6NSD-G×1대, 2번 발전기관 압력계 배관 및 밸브 분해∙부품교체∙복구 | 식 | 1
직접노무비 | 압력계 배관 및 밸브 | 6NSD-G×1대, 2번 발전기관 압력계 배관 및 밸브 분해∙부품교체∙복구 | 식 | 1
간접재료비 | 세척제,넝마,와이어부러쉬 등 | 직접노무비의 3% | 식 | 1 |  |  | 표준품셈적용
나. 교체품
직접재료비 | 미니 볼밸브 | 현품참조 | 개 | 4
직접재료비 | 동파이프 | 현품참조 | 미터 | 5
소계
3. 보조기기 수리
1) 선내 에어컨 수리
가. 컨덴서 소제, 복구
| Condenser 분해∙소제 및 복구 | 선내에어컨(2대/Tube Type) | 식 | 1
| 선내에어컨 부품교체 | 선내에어컨(2대), Filter Drier 교체 | 식 | 1
직접노무비 | Condenser 분해∙소제∙수압시험 및 복구 | Condenser×2대, 분해∙세척∙수압시험, 커버 청락도장(페인트본선제공), 아연 교체∙복구(아연 재료비 포함) | 식 | 1
직접노무비 | 선내에어컨 부품교체 | 선내에어컨(2대), Filter Drier 교체 | 식 | 1
간접재료비 | 세척제,넝마,와이어부러쉬 등 | 직접노무비의 3% | 식 | 1 |  |  | 표준품셈적용
나. 교체품
직접재료비 | Filter Drier | EK-084 | 개 | 2
소계
2) 각종 Pump 수리
가. 펌프 분해∙소제 및 점검∙부품교체∙복구
| M/E 냉각해수 PUMP | 신신, C200 VID1/ 200㎥/H x 1대(1번) | 식 | 1
| 발전기 냉각해수 PUMP | 신신, B80 VID1 50㎥/H x 1대(1번) | 식 | 1
| F.W. HYD. UNIT PUMP | 신신, EHS 40A-0.5-2R x 1대(2번) | 식 | 1
| 공기조화기 냉각해수 펌프 | 신신, EHS 65B x 2대 | 식 | 1
| 발전기 윤활유 프라이밍 펌프 | 신신, NLG 1.5 x 1대(2번) | 식 | 1
직접노무비 | M/E 냉각해수 PUMP | C200 VID1/ 200㎥/H x 1대, 펌프 분해∙소제 및 부품교체∙복구 | 대 | 1
직접노무비 | 발전기 냉각해수 펌프 | B80 VIDI x 1대, 펌프 분해∙소제 및 부품교체∙복구 | 대 | 1
직접노무비 | F.W. HYD. UNIT PUMP | EHS 40A-0.5-2R x 1대, 펌프 분해∙소제 및 부품교체∙복구 | 대 | 1
직접노무비 | 공기조화기 냉각해수 펌프 | EHS 65B x 2대, 펌프 분해∙소제 및 부품교체∙복구 | 대 | 1
직접노무비 | 발전기 윤활유 프라이밍 펌프 | NLG 1.5 x 1대, 펌프 분해∙소제 및 부품교체∙복구 | 대 | 1
간접재료비 | 세척제,넝마,와이어부러쉬 등 | 직접노무비의 3% | 식 | 1 |  |  | 표준품셈적용
나. 교체품
직접재료비 | Mechanical Seal | Ø55 | set | 1 |  |  | 관 급
직접재료비 | O-Ring | NBR | 개 | 1 |  |  | 관 급
직접재료비 | Bearing Bush | Ø75xØ70xL60 | 개 | 1 |  |  | 관 급
직접재료비 | Mechanical Seal | Ø45 | set | 1 |  |  | 관 급
직접재료비 | O-Ring | NBR | 개 | 1 |  |  | 관 급
직접재료비 | Bearing Bush | Ø65xØ60xL58 | 개 | 1 |  |  | 관 급
직접재료비 | Mechanical Seal | Ø25 | set | 1 |  |  | 관 급
직접재료비 | Ball Bearing | 6305ZZ | 개 | 1 |  |  | 관 급
직접재료비 | Ball Bearing | 6306ZZ | 개 | 1 |  |  | 관 급
직접재료비 | Mechanical Seal | Ø30 | set | 1 |  |  | 관 급
직접재료비 | Ball Bearing | 6305ZZ | 개 | 1 |  |  | 관 급
직접재료비 | Ball Bearing | 6306ZZ | 개 | 1 |  |  | 관 급
직접재료비 | Shaft | PART NO. 210.1 | 개 | 1 |  |  | 관 급
직접재료비 | GEAR SET | PART NO. 201.1,220.1,221.1 | 개 | 1 |  |  | 관 급
직접재료비 | SLIDING BEARING | PART NO. 370.1 | 개 | 3 |  |  | 관 급
직접재료비 | SLIDING BEARING | PART NO. 370.2 | 개 | 1 |  |  | 관 급
직접재료비 | MECHANICAL SEAL | PART NO. 433.1, Ø15 | SET | 1 |  |  | 관 급
소계
5) 공기압축기 분해 수리
가. 분해∙소제 및 점검∙부품교체∙복구
| Compressor O/H | Jonghap Pneutec, AHW-60A x 1대(2번) | 식 | 1
직접노무비 | Compressor O/H | AHW-60A x 1대, 분해∙소제 및 점검∙부품교체∙복구 | 식 | 1
간접재료비 | 넝마, 마대, 와이어부러쉬, 스크래퍼 등 | 직접노무비3% | 식 | 1 |  |  | 표준품셈적용
나. 교체품
직접재료비 | H.P Suc Valve Ass'y(AH-3-S) | A202006200 | 개 | 1 |  |  | 관 급
직접재료비 | H.P Del Valve Ass'y(AH-3-D) | A202006300 | 개 | 1 |  |  | 관 급
직접재료비 | H.P Valve Seat Packing/Gasket(08/03) | G100115450(Ø45*Ø40*1.5t) | 개 | 2 |  |  | 관 급
직접재료비 | H.P Cylinder Head Gasket | A202004207(111*109*Ø133*1.5t) | 개 | 1 |  |  | 관 급
직접재료비 | H.P Piston Ring(단) | A202005202 | 개 | 4 |  |  | 관 급
직접재료비 | L.P Valve Ass'y(AH-2) | A202006100 | 개 | 2 |  |  | 관 급
직접재료비 | L.P/2nd Valve Seat (Cyl.Head)Packing(Top)(26-1)(31) | G100103155-CC(Ø115.5*Ø107.5*0.3t) | 개 | 1 |  |  | 관 급
직접재료비 | L.P Piston Oil Scraper(직절) | A202005103(Ø101*4*5t) | 개 | 1 |  |  | 관 급
직접재료비 | L.P Piston Ring(단) | A202005102(Ø101*4*3t) | 개 | 2 |  |  | 관 급
직접재료비 | 1st Valve Ass'y(AH-1) | A204006000 | 개 | 1 |  |  | 관 급
직접재료비 | 1st V/V Seat Packing/Gasket | A204004009(Ø159.5*Ø146*1.0t) | 개 | 1 |  |  | 관 급
직접재료비 | Cylinder Head(Seat) Gasket(1ST)(55) | A204004018(Ø213*Ø145*Ø132*2t) | 개 | 1 |  |  | 관 급
직접재료비 | Piston Ring(1st&2nd For Common Use) | A204005002(Ø143*5*4t, 1st) | 개 | 3 |  |  | 관 급
직접재료비 | Piston Oil Scraper Ring (1st&2ndForCommonUse) | A204005003(Ø143*5*4t, 1st) | 개 | 1 |  |  | 관 급
직접재료비 | Oil Screen Cop'T | A306500200(大) | 식 | 1 |  |  | 관 급
직접재료비 | Crank Pin Metal | A202002002(Ø66*Ø60*30L) | 식 | 3 |  |  | 관 급
직접재료비 | Piston Pin Metal/Bushing | A202002003(Ø40*Ø32*39.5L) | 개 | 3 |  |  | 관 급
소계
4) 배관 교체수리 및 기타보수 공사
가. 철거·신설 및 제작∙교체∙복구
| 배관공사 | 6개소
배관교체 수리개소 | ① 스턴튜브 냉각수 배관 32A 2M, 25A 3M ② NO.1 & 2 감속기 쿨러 입,출구 배관 65A 1M, 50A 10M ③ NO.1 & 2 발전기관 냉각수 입,출구 배관 50A 18M ④ 에어컨 냉각수 펌프 입,출구 배관 80A 6M, 50A 2M ⑤ 에어컨 냉각수 선외변 배관 50A 4M ⑥ 주기관 감속기 유압 배관 Ø8 20M, Ø12 20M
직접노무비 | 배관 철거 및 제작 시공(재료비 포함) | Sch＃80, 80A(seamless) | m | 6
직접노무비 | 배관 철거 및 제작 시공(재료비 포함) | Sch＃40, 65A(seamless) | m | 1
직접노무비 | 배관 철거 및 제작 시공(재료비 포함) | Sch＃40, 50A(seamless) | m | 34
직접노무비 | 배관 철거 및 제작 시공(재료비 포함) | Sch＃40, 32A(seamless) | m | 2
직접노무비 | 배관 철거 및 제작 시공(재료비 포함) | Sch＃40, 25A(seamless) | m | 3
직접노무비 | 배관 철거 및 제작 시공(재료비 포함) | Ø8 | m | 20
직접노무비 | 배관 철거 및 제작 시공(재료비 포함) | Ø12 | m | 20
직접재료비 | Flange | 80A | 개 | 5
직접재료비 | Flange | 65A | 개 | 2
직접재료비 | Flange | 50A | 개 | 50
직접재료비 | Flange | 32A | 개 | 2
직접재료비 | Flange | 25A | 개 | 7
직접재료비 | Elbow | 65A | 개 | 2
직접재료비 | Elbow | 50A | 개 | 25
직접재료비 | Reducer | Sch#40, 80A->50A | 개 | 1
직접재료비 | Tee | Sch#40, 50A | 개 | 5
직접재료비 | 유압 파이프 | Ø8 | 개 | 20
직접재료비 | 유압 파이프 | Ø12 | 개 | 20
직접재료비 | 커넥터 | Ø8 유압 파이프용 | 개 | 20
직접재료비 | 커넥터 | Ø12 유압 파이프용 | 개 | 10
직접재료비 | 너트 및 슬리브 | Ø8 유압 파이프용 | 개 | 10
직접재료비 | 너트 및 슬리브 | Ø12 유압 파이프용 | 개 | 5
간접재료비 | "U"볼트, Bolt & Nut, Packing등 | 직접노무비의 3% | 식 | 1 |  |  | 표준품셈적용
소계
6) 기관실 바닥 소제 및 검사
가. 소제 및 부식도 검사
| 기관실 바닥 소제 검사 | 499톤 | 식 | 1
직접노무비 | 기관실 바닥 소제 검사 | 499톤, 기관실 바닥소재 및 검사, 배관 철거 및 복구 | 식 | 1
간접재료비 | 넝마, 마대, 와이어부러쉬, 스크래퍼 등 | 직접노무비3% | 식 | 1 |  |  | 표준품셈적용
소계
4. 산업안전·보건 관리비
| 안전관리비 | 대한건설협회 2024년 기준 완성공사원가통계 (25.09.29 발행),산업설비/6개월이하/5억미만 공사 평균율 적용[(1.159+0.775+0.964)/3=0.966%] | 식 | 1
안전관리비 | 안전관리비 | (재료비+직접노무비)×0.966% | 식 | 1
소 계 합
간접노무비
계
일반관리비
계
경비(복리후생비+세금과공과)
안전관리비
계
기업이윤
계
부가세10%
|  | 총 합 계 |  |  |  |  | 백단위 절사