## 원가계산서
공 사 원 가 계 산 서
공사명 : 양도중 본관동 옥상방수공사
| 비 목 |  |  | 금 액 | 구 성 비 | 비 고
A1 | 순 공 사 원 가 | 재 료 비 | 직 접 재 료 비
A2 |  |  | 간 접 재 료 비
A3 |  |  | 작업설, 부산물(△)
AS |  |  | [ 소 계 ]
B1 |  | 노 무 비 | 직 접 노 무 비
B2 |  |  | 간 접 노 무 비 |  | 직접노무비 * 17.5% | 10억미만공사
BS |  |  | [ 소 계 ]
C2 |  | 경 비 | 경 비
C3 |  |  | 품 질 시 험 비
C4 |  |  | 산 재 보 험 료 |  | 노무비 * 3.56% | 모든공사
C5 |  |  | 고 용 보 험 료 |  | 노무비 * 1.01% | 모든공사
C6 |  |  | 국민 건강 보험료 |  | 직접노무비 * 3.595% | 1개월이상공사
C7 |  |  | 국민 연금 보험료 |  | 직접노무비 * 4.75% | 1개월이상공사
C8 |  |  | 퇴직 공제 부금비 |  | 직접노무비 * 2.3% | 1억이상공사
C9 |  |  | 폐기물처리비
CA |  |  | 산업안전보건관리비 |  | (재료비+직노+관급자재비) * 3.11% | 5억미만공사
CB |  |  | 노인장기요양보험료 |  | 건강보험료 * 13.14% | 1개월이상공사
CD |  |  | 석 면 부 담 금 |  | 노무비 * 0.006% | 법적부담금
CC |  |  | 임금채원부담금 |  | 노무비 * 0.09% | 법적부담금
CG |  |  | 기 타 경 비 |  | (재료비+노무비) * 5% | 10억미만공사
CH |  |  | 환 경 보 전 비 |  | (재료비+직노+경비) * 0.3% | 전문개보수공사
CK |  |  | 하도급지급보증수수료 |  | (재료비+직노+경비) * 0.081% | 50억미만공사
CL |  |  | 건설기계대여금지급보증서발급수수료 |  | (재료비+직노+경비) * 0.1% | 전문건설업
CS |  |  | [ 소 계 ]
S1 | 계
D1 | 일 반 관 리 비 |  |  |  | 계 * 8% | 5억미만공사
D2 | 이 윤 |  |  |  | (노무비+경비+일반관리비) * 15% | 5억미만공사
D5 | 작 업 부 산 물
D9 | 공 급 가 액
DB | 부 가 가 치 세 |  |  |  | 공급가액 * 10%
DH | 도 급 액
S2 | 총 공 사 비

## 공종별집계표
공 종 별 집 계 표
[ 양도중 본관동 옥상방수공사 ]
품 명 | 규 격 | 단위 | 수량 | 재 료 비 |  | 노 무 비 |  | 경 비 |  | 합 계 |  | 비 고 | 공종코드 | 변수 | 상위공종 | 공종구분 | 공종레벨 | 공종소계 | 원가계산서 연결금액
|  |  |  | 단 가 | 금 액 | 단 가 | 금 액 | 단 가 | 금 액 | 단 가 | 금 액
01 양도중 옥상방수공사 설계용역 |  |  | 1 | [9 empty] | 01 |  |  |  | 1
0101 01.건축공사 |  |  | 1 | [9 empty] | 0101 |  | 01 |  | 2
010101 가 설 공 사 |  |  | 1 | [9 empty] | 010101 |  | 0101 |  | 3
010102 돌 공 사 |  |  | 1 | [9 empty] | 010102 |  | 0101 |  | 3
010103 방 수 공 사 |  |  | 1 | [9 empty] | 010103 |  | 0101 |  | 3
010104 홈 통 공 사 |  |  | 1 | [9 empty] | 010104 |  | 0101 |  | 3
010105 미 장 공 사 |  |  | 1 | [9 empty] | 010105 |  | 0101 |  | 3
010106 칠 공 사 |  |  | 1 | [9 empty] | 010106 |  | 0101 |  | 3
010107 철 거 공 사 |  |  | 1 | [9 empty] | 010107 |  | 0101 |  | 3
010108 조 경 공 사 |  |  | 1 | [9 empty] | 010108 |  | 0101 |  | 3
010109 골 재 비 |  |  | 1 | [9 empty] | 010109 |  | 0101 |  | 3
010110 품 질 관 리 비 |  |  | 1 | [8 empty] | 집계제외 | 010110 |  |  | 7 | 3 |  | 0
010111 건설폐기물처리비 |  |  | 1 | [8 empty] | 집계제외 | 010111 |  |  | 6 | 3 |  | 0
010112 작 업 부 산 물 |  |  | 1 | [8 empty] | 집계제외 | 010112 |  |  | 8 | 3 |  | 0
[ 합 계 ]

## 공종별내역서
[ 양도중 본관동 옥상방수공사 ]
품 명 | 규 격 | 단위 | 수량 | 재 료 비 |  | 노 무 비 |  | 경 비 |  | 합 계 |  | 비 고 | 품목코드 | 변수 | 설정 | 공종코드 | 일위 | 단산 | 자재 | 손료적용 | 손료저장 | 적용율 | JUK1 | JUK2 | JUK3 | JUK4 | JUK5 | JUK6 | JUK7 | JUK8 | JUK9 | JUK10 | JUK11 | JUK12 | JUK13 | JUK14 | JUK15 | JUK16 | JUK17 | JUK18 | JUK19 | JUK20 | 자재구분 | 공종구분 | 공종레벨 | 공종+자재 | 고유번호
|  |  |  | 단 가 | 금 액 | 단 가 | 금 액 | 단 가 | 금 액 | 단 가 | 금 액
010101 가 설 공 사 | [15 empty] | 010101
건축물 현장정리 | 지붕개보수 | M2 | 1281 | [8 empty] | 호표 1 | 5B211692A552433534685AB1A4F054 |  |  | 010101 | T | F | F | [26 empty] | 0101015B211692A552433534685AB1A4F054 | 4
고압살수청소 |  | M2 | 1284 | [8 empty] | 호표 2 | 5B211692A0D213D43968BDC1CB9632 |  |  | 010101 | T | F | F | [26 empty] | 0101015B211692A0D213D43968BDC1CB9632 | 47
건축물보양(석재면) | 보양지 붙이기 | M2 | 4 | [8 empty] | 호표 3 | 5B211692A67293133D9847ED1798D2 |  |  | 010101 | T | F | F | [26 empty] | 0101015B211692A67293133D9847ED1798D2 | 5
고소작업차(스카이) | 3ton | 일 | 3 | [8 empty] | 호표 4 | 5B2116957AD263A233D8E7F7560619 |  |  | 010101 | T | F | F | [26 empty] | 0101015B2116957AD263A233D8E7F7560619 | 48
010101
010101
010101
010101
010101
010101
010101
010101
010101
010101
010101
010101
010101
010101
010101
010101
010101
010101
[ 합 계 ] | [12 empty] | TOTAL
010102 돌 공 사 | [15 empty] | 010102
화강석붙임(습식, 잔다듬) | 바닥, 포천석 30mm, 모르타르 30mm | M2 | 4 | [8 empty] | 호표 5 | 5B21D6E5B142530B3E687242C1999C |  |  | 010102 | T | F | F | [26 empty] | 0101025B21D6E5B142530B3E687242C1999C | 51
010102
010102
010102
010102
010102
010102
010102
010102
010102
010102
010102
010102
010102
010102
010102
010102
010102
010102
010102
010102
010102
[ 합 계 ] | [12 empty] | TOTAL
010103 방 수 공 사 | [15 empty] | 010103
복합시트방수 | 바닥, 노출 | M2 | 1205 | [8 empty] | 호표 6 | 5B2186671152E3733BC842C6E318B7 |  |  | 010103 | T | F | F | [26 empty] | 0101035B2186671152E3733BC842C6E318B7 | 10
우레탄도막방수 | 바닥 2T, 노출 | M2 | 215 | [8 empty] | 호표 7 | 5B2186671152E3733BC842C6E3195C |  |  | 010103 | T | F | F | [26 empty] | 0101035B2186671152E3733BC842C6E3195C | 11
우레탄도막방수 | 벽 1T, 노출 | M2 | 376 | [8 empty] | 호표 8 | 5B2186671152E3733BC842C6E3195F |  |  | 010103 | T | F | F | [26 empty] | 0101035B2186671152E3733BC842C6E3195F | 12
수밀코킹(실외기) | 10㎜*10㎜ | M | 144 | [8 empty] | 호표 10 | 5B218663BA82B31A30E87224BBA93F |  |  | 010103 | T | F | F | [26 empty] | 0101035B218663BA82B31A30E87224BBA93F | 13
수밀코킹(코너) | 10㎜*10㎜ | M | 479 | [8 empty] | 호표 11 | 5B218663BA82B31A30E87224BBA93C |  |  | 010103 | T | F | F | [26 empty] | 0101035B218663BA82B31A30E87224BBA93C | 83
바탕처리 | 보통, 바닥 | M2 | 1420 | [8 empty] | 호표 12 | 5B2186769952835E3E98E650FD797A |  |  | 010103 | T | F | F | [26 empty] | 0101035B2186769952835E3E98E650FD797A | 14
바탕처리 | 보통, 수직부 | M2 | 373 | [8 empty] | 호표 13 | 5B2186769952835E3E98E650FD7A01 |  |  | 010103 | T | F | F | [26 empty] | 0101035B2186769952835E3E98E650FD7A01 | 75
010103
010103
010103
010103
010103
010103
010103
010103
010103
010103
010103
010103
010103
010103
[ 합 계 ] | [12 empty] | TOTAL
010104 홈 통 공 사 | [15 empty] | 010104
금속 선홈통 설치 | SST, 150mm | M | 125 | [8 empty] | 호표 14 | 5B21B698A40253E93238136EEC51FB |  |  | 010104 | T | F | F | [26 empty] | 0101045B21B698A40253E93238136EEC51FB | 16
루프드레인 설치 | 수직형, D150mm | 개소 | 7 | [8 empty] | 호표 15 | 5B21B6994DB2E3B430180DDECC6F18 |  |  | 010104 | T | F | F | [26 empty] | 0101045B21B6994DB2E3B430180DDECC6F18 | 17
스텐 상자홈통 설치 | 250*250*250*1.5t | EA | 7 | [8 empty] | 호표 16 | 5B21B698A1B2335935F852AC13F335 |  |  | 010104 | T | F | F | [26 empty] | 0101045B21B698A1B2335935F852AC13F335 | 84
탈기반 설치 | D230 | 개소 | 8 | [8 empty] | 호표 17 | 5B21B6994832B3933E68B91F0FBF30 |  |  | 010104 | T | F | F | [26 empty] | 0101045B21B6994832B3933E68B91F0FBF30 | 18
선홈통하부 그레이팅설치 | 아연GT, 500*500. I-50*5*3t,타공비포함 | 개 | 5 | [8 empty] | 호표 18 | 5B21A6B4230213DE397898836EBE7D |  |  | 010104 | T | F | F | [26 empty] | 0101045B21A6B4230213DE397898836EBE7D | 81
010104
010104
010104
010104
010104
010104
010104
010104
010104
010104
010104
010104
010104
010104
010104
010104
010104
[ 합 계 ] | [12 empty] | TOTAL
010105 미 장 공 사 | [15 empty] | 010105
구배모르타르 바름(수지몰탈) | 바닥, 30~50mm | M2 | 368 | [8 empty] | 호표 19 | 5B21767E2D1233B833E8EAC40BEF86 |  |  | 010105 | T | F | F | [26 empty] | 0101055B21767E2D1233B833E8EAC40BEF86 | 20
콘크리트면 정리 | 3.6m 이하, 천장 | M2 | 17 | [8 empty] | 호표 20 | 5B21767E2E3263EA3878CDDD60FA25 |  |  | 010105 | T | F | F | [26 empty] | 0101055B21767E2E3263EA3878CDDD60FA25 | 21
010105
010105
010105
010105
010105
010105
010105
010105
010105
010105
010105
010105
010105
010105
010105
010105
010105
010105
010105
010105
[ 합 계 ] | [12 empty] | TOTAL
010106 칠 공 사 | [15 empty] | 010106
바탕만들기+수성페인트 롤러칠 | 외부 2회, con'c·mortar면, 친환경 | M2 | 10 | [8 empty] | 호표 21 | 5B21E6CD930273DF3838E263686395 |  |  | 010106 | T | F | F | [26 empty] | 0101065B21E6CD930273DF3838E263686395 | 23
010106
010106
010106
010106
010106
010106
010106
010106
010106
010106
010106
010106
010106
010106
010106
010106
010106
010106
010106
010106
010106
[ 합 계 ] | [12 empty] | TOTAL
010107 철 거 공 사 | [15 empty] | 010107
화강석바닥 철거 |  | M2 | 4 | [8 empty] | 호표 22 | 5B20162BAD22233335881E9C147AFC |  |  | 010107 | T | F | F | [26 empty] | 0101075B20162BAD22233335881E9C147AFC | 25
기존방수층 제거 | 바닥 | M2 | 228 | [8 empty] | 호표 23 | 5B201628D0623315334874131B447E |  |  | 010107 | T | F | F | [26 empty] | 0101075B201628D0623315334874131B447E | 26
기존방수층 제거 | 수직부 | M2 | 19 | [8 empty] | 호표 24 | 5B201628D0623315334874131B4732 |  |  | 010107 | T | F | F | [26 empty] | 0101075B201628D0623315334874131B4732 | 27
수평형 루프드레인 철거 | D100 | EA | 7 | [8 empty] | 호표 25 | 5B201628D0623315334874131B462A |  |  | 010107 | T | F | F | [26 empty] | 0101075B201628D0623315334874131B462A | 28
선홈통 철거 | D100 | M | 122 | [8 empty] | 호표 26 | 5B201628D0623315334874131B462E |  |  | 010107 | T | F | F | [26 empty] | 0101075B201628D0623315334874131B462E | 29
상자홈통 철거 |  | EA | 7 | [8 empty] | 호표 27 | 5B201628D0623315334874131B462C |  |  | 010107 | T | F | F | [26 empty] | 0101075B201628D0623315334874131B462C | 85
배선 이동 후 재고정 |  | M | 47 | [8 empty] | 호표 28 | 5B201628D0623315334874131B4623 |  |  | 010107 | T | F | F | [26 empty] | 0101075B201628D0623315334874131B4623 | 30
보양 | 전기트레이,전선,배관,분전반,안테나 | M2 | 59 | [8 empty] | 호표 29 | 5B201628D0623315334874131B4622 |  |  | 010107 | T | F | F | [26 empty] | 0101075B201628D0623315334874131B4622 | 31
드레인 구경확장 | D100->D150 | EA | 7 | [8 empty] | 호표 30 | 5B201628D0623315334874131B41AB |  |  | 010107 | T | F | F | [26 empty] | 0101075B201628D0623315334874131B41AB | 52
010107
010107
010107
010107
010107
010107
010107
010107
010107
010107
010107
010107
010107
[ 합 계 ] | [12 empty] | TOTAL
010108 조 경 공 사 | [15 empty] | 010108
교목전지작업 | 17주 | 식 | 1 | [8 empty] | 호표 31 | 5B201628D0623315334874131B41AC |  |  | 010108 | T | F | F | [26 empty] | 0101085B201628D0623315334874131B41AC | 80
010108
010108
010108
010108
010108
010108
010108
010108
010108
010108
010108
010108
010108
010108
010108
010108
010108
010108
010108
010108
010108
[ 합 계 ] | [12 empty] | TOTAL
010109 골 재 비 | [15 empty] | 010109
시멘트 | 30포이상 | 포 | 2 | [9 empty] | 5C0DE671E362F3333C780225DF53801FFF2732 |  |  | 010109 | F | F | T | [26 empty] | 0101095C0DE671E362F3333C780225DF53801FFF2732 | 42
모래 | 세사, 도착도 | M3 | 0.2 | [9 empty] | 5C28D6F2A742E37537A8A9B394D260101E881B |  |  | 010109 | F | F | T | [26 empty] | 0101095C28D6F2A742E37537A8A9B394D260101E881B | 43
010109
010109
010109
010109
010109
010109
010109
010109
010109
010109
010109
010109
010109
010109
010109
010109
010109
010109
010109
010109
[ 합 계 ] | [12 empty] | TOTAL
010110 품 질 관 리 비 | [15 empty] | 010110
건설용 도막방수재 | 인장성능 | 회 | 2 | [8 empty] | 호표 32 | 5B211692A672A33A3E58DC8232E32C |  |  | 010110 | T | F | F | [26 empty] | 0101105B211692A672A33A3E58DC8232E32C | 54
건설용 도막방수재 | 인열성능 | 회 | 2 | [8 empty] | 호표 33 | 5B211692A672A33A3E58DC8232E058 |  |  | 010110 | T | F | F | [26 empty] | 0101105B211692A672A33A3E58DC8232E058 | 55
건설용 도막방수재 | 부착성능 | 회 | 2 | [8 empty] | 호표 34 | 5B211692A672A33A3E58DC8232E5D9 |  |  | 010110 | T | F | F | [26 empty] | 0101105B211692A672A33A3E58DC8232E5D9 | 56
품질시험 재료비 | 인건비 및 공공요금의 100분의 1계상 | 식 | 1 | [8 empty] | 호표 35 | 5B211692A672A33A3E58DC8232EA5A |  |  | 010110 | T | F | F | [26 empty] | 0101105B211692A672A33A3E58DC8232EA5A | 58
품질시험 장비손료 | 품질시험 인건비의 100분의 1계상 | 식 | 1 | [8 empty] | 호표 36 | 5B211692A672A33A3E58DC8232EA59 |  |  | 010110 | T | F | F | [26 empty] | 0101105B211692A672A33A3E58DC8232EA59 | 59
품질시험에 필요한 시설비용, 시험 및 검사기구의 검정,교정비 | 품질시험비의 100분의 3계상 | 식 | 1 | [8 empty] | 호표 37 | 5B211692A672A33A3E58DC8232EA58 |  |  | 010110 | T | F | F | [26 empty] | 0101105B211692A672A33A3E58DC8232EA58 | 60
소 계 | [12 empty] | 5A9696057E9233AE3BD859EFFB1F |  |  |  | F | F | F | [26 empty] | 0101105A9696057E9233AE3BD859EFFB1F | 57
<< 품질관리활동비 >> | [12 empty] | 5A97265E718203353738043623A70C075BAF2B |  |  | 010110 | F | F | T | [26 empty] | 0101105A97265E718203353738043623A70C075BAF2B | 61
품질관려 문서작성 및 관리비용 | 품질기술자 인건비의 100분의 1계상 | 식 | 1 | [8 empty] | 호표 38 | 5B211692A672A33A3E58DC8232EA5E |  |  | 010110 | T | F | F | [26 empty] | 0101105B211692A672A33A3E58DC8232EA5E | 62
품질관려 교육.훈련비 | 품질기술자 인건비의 100분의 1계상 | 식 | 1 | [8 empty] | 호표 39 | 5B211692A672A33A3E58DC8232EA5C |  |  | 010110 | T | F | F | [26 empty] | 0101105B211692A672A33A3E58DC8232EA5C | 63
품질검사비 | 품질시험비의 100분의 1계상 | 식 | 1 | [8 empty] | 호표 40 | 5B211692A672A33A3E58DC8232EA53 |  |  | 010110 | T | F | F | [26 empty] | 0101105B211692A672A33A3E58DC8232EA53 | 64
그 밖의 비용 | 품질관리활동비의 100분의 1계상 | 식 | 1 | [8 empty] | 호표 41 | 5B211692A672A33A3E58DC8232EA52 |  |  | 010110 | T | F | F | [26 empty] | 0101105B211692A672A33A3E58DC8232EA52 | 65
010110
010110
010110
010110
010110
010110
010110
010110
010110
010110
[ 합 계 ] | [12 empty] | TOTAL
010111 건설폐기물처리비 | [15 empty] | 010111
건설폐재류 | 가연성이 제거된 재활용이 가능한 혼합물 | TON | 1 | [9 empty] | 5B6DB6C37842B3B33508B131D523CD43AA9E4F |  |  | 010111 | F | F | T | [26 empty] | 0101115B6DB6C37842B3B33508B131D523CD43AA9E4F | 33
혼합건설폐기물 | 그 밖의 건설폐기물에 가연성 5% 이하 혼합 | TON | 2.5 | [9 empty] | 5B6DB6C37842B3B33508B131D523CD43AC4954 |  |  | 010111 | F | F | T | [26 empty] | 0101115B6DB6C37842B3B33508B131D523CD43AC4954 | 34
건설폐재류 상차비 |  | TON | 1 | [9 empty] | 5B6DB6C37842B3B33508B131D522246C143E8D |  |  | 010111 | F | F | T | [26 empty] | 0101115B6DB6C37842B3B33508B131D522246C143E8D | 35
혼합건설폐기물 상차비 | (매립지반입대상 폐기물 포함) | TON | 2.5 | [9 empty] | 5B6DB6C37842B3B33508B131D522246C143E8E |  |  | 010111 | F | F | T | [26 empty] | 0101115B6DB6C37842B3B33508B131D522246C143E8E | 36
건설폐재류 운반비 | 24톤 덤프트럭, 30km | TON | 1 | [9 empty] | 5B6DB6C37842B3B33508B131D522246C143F92 |  |  | 010111 | F | F | T | [26 empty] | 0101115B6DB6C37842B3B33508B131D522246C143F92 | 37
혼합건설폐기물 운반비 | 24톤 암롤트럭, 30km | TON | 2.5 | [9 empty] | 5B6DB6C37842B3B33508B131D522246C143A10 |  |  | 010111 | F | F | T | [26 empty] | 0101115B6DB6C37842B3B33508B131D522246C143A10 | 38
010111
010111
010111
010111
010111
010111
010111
010111
010111
010111
010111
010111
010111
010111
010111
010111
[ 합 계 ] | [12 empty] | TOTAL
010112 작 업 부 산 물 | [15 empty] | 010112
철강설 | 철강설, 스텐레스, 작업설부산물 | kg | -366 | [8 empty] | 수집상차도 | 5C28D6F2AF8253DF3F1844375B70A369A81116 |  |  | 010112 | F | F | T | [26 empty] | 0101125C28D6F2AF8253DF3F1844375B70A369A81116 | 40
010112
010112
010112
010112
010112
010112
010112
010112
010112
010112
010112
010112
010112
010112
010112
010112
010112
010112
010112
010112
010112
[ 합 계 ] | [12 empty] | TOTAL

## 단가산출목록 (hidden)
단 가 산 출 목 록
[ 양도중 옥상방수공사 설계용역 ]
코 드 | 품 명 | 규 격 | 단위 | 재 료 비 | 노 무 비 | 경 비 | 합 계 | 번 호 | 비 고 | START | 품셈개요

## 단가산출서 (hidden)
단 가 산 출 서
[ 양도중 옥상방수공사 설계용역 ]
산 출 내 역 | 재 료 비 | 노 무 비 | 경 비 | 합 계 | 비 고 | START | 코드 | 품명 | 규격 | 단위 | 수량 | 변수 | 값 | 소계 | 소계 | 소계 | 소계 | 소계 | 총계
( )
총 계 | 0 | 0 | 0 | 0

## 공사설정 (hidden)
이 Sheet는 수정하지 마십시요
공사구분 | A | 타이틀
확정내역 | 원내역
자재단가적용 | 5
경비단가적용 | 5
품목코드형식 | XXXX-XXXX-XXXXXXXXX
내역금액소수점처리 | C | T
일위대가내역소수점처리 | C | 2
단가명 | 조달청가격 | 거래가격 | 유통물가 | 물가자료 | 조사가격 | TTTTT
환율 | 1472 | 0 | 0
시간당작업량 | R | 4
1회 사이클시간 | R | 4
시간당 작업사이클 | R | 3
일반변수 | R | 5
시간당 노임산출 계수 | A | 1/8*16/12*25/20 | 1/8*16/12*25/20 | 1/8*16/12*25/20 | 1
재료비 할증 계수 | 1.11 | 1.12
노무비 할증 계수 | 1 | 1.5 | 1.16 | 1.6 | 1.6 | 1.6 | 1.94 | 1.94 | 1.94 | 1 | 1 | 1
경비 할증 계수 | 1.25 | 1.071
내역,일위대가 품명,규격,단위 따로적용
내역단가 소수점처리 | C | 1
코드 | 공종구분명 | 원가비목코드
1 | 작 업 부 산 물 | A3
2 | 운 반 비 | C1
3 | 관 급 자 재 비 | DJ
4 | 사 급 자 재 비 | D3
5 | 외 자 재
6 | 폐기물처리비 | C9
7 | 품 질 시 험 비 | C3
8 | 작업부산물 | D5
9 | ...
A | ....
B | .....
C | ....
D | ....
E | ....
F | ....
G | ....
H | ....
I | ....
J | ....
단가 순서 | 1234