## 상세내역 (4)
국회방송 송출시스템 고도화 상세 산출내역서
번호NO | 품 명 DESCRIPTION | 규 격 | 제조/공급사 | 단위 UNIT | 수량 Q'TY | 단가 | 합계
A | 송출시스템
1 | HD Encoder system (15채널)
1-1 | 19인치 표준 랙마운트 타입 - 비디오 입력 : HD-SDI 15개 이상 - 오디오 입력 : Embedded SDI Audio 지원 - 1G Ethernet port : 2 port 이상 - Closed Caption규격: Embeded EIA 608 및 EIA 708(VANC) - IP 입력 : Unicast, Multicast(SPTS, MPTS) - IP 출력 : TS(Multicast, unicast) Protocol(UDP, RTP), IGMP (V2, V3) - Codec : MPEG2, H.264(AVC: Main Profile, High Profile) - Frame Converting : 25i/50p -> 29.97i/59.94p - Bit Rate : CBR (Constant Bit Rate), VBR (Variable Bit Rate) 지원 - GoP구조: Closed, Open GoP(I/P/B프레임 주기설정 가능) - 외부 제어 시스템 연동 : SNMP 지원/REST API 지원 - 멀티채널 인코딩 라이센스 포함(장비당 HD 15채널 이상 ) - 전원 이중화 지원 - 3 Years Warranty 동등 이상 |  |  | EA | 4
2 | UHD Encoder system (3채널)
2-1 | 19인치 표준 랙마운트 타입 - 비디오 입력 : 12G-SDI 3개 이상 - 오디오 입력 : Embedded SDI Audio 지원 - 1G Ethernet port : 2 port 이상 - Closed Caption규격: Embeded EIA 608 및 EIA 708(VANC) - IP 입력 : Unicast, Multicast(SPTS, MPTS) - IP 출력 : TS(Multicast, unicast) Protocol(UDP, RTP), IGMP (V2, V3) - Codec : MPEG2, H.264(AVC : Main Profile, High Profile), H.265(HEVC: Main Profile, Main 10 Profile) - Frame Converting성능 : 25i/50p -> 29.97i/59.94p - Bit Rate : CBR (Constant Bit Rate), VBR (Variable Bit Rate) 지원 - GoP구조: Closed, Open GoP(I/P/B프레임 주기설정 가능) - 외부 제어 시스템 연동 : SNMP지원/REST API지원 - 멀티채널 인코딩 라이센스 포함(장비당 UHD 3채널 이상) - 전원 이중화 지원 - 3 Years Warranty 동등 이상 |  |  | EA | 2
3 | NMS 시스템(encoder 부분)
3-1 | 19인치 표준 랙 타입 - DB 기반의 멀티 엔코더 모니터링 및 제어 시스템 - Network protrol : SNMP v2c 이상, Rest API 지원 - Network: NIC 1Gbps * 2 port 이상 - 동기화 : NTP, SNTP - 이중화 제어 : Encoder Failover 모니터링 및 절체 - 전원 이중화 지원 - 3 Years Warranty - 동등 이상 |  |  | ea | 1
4 | IP to 8VSB MODULATOR
4-1 | Rack Type, 1RU - Input: GbE-IP * Up to 8 port - Output: F-Type 8-VSB RF * Up to 72 Un-adjustable Frequency - NMS 시스템 포함 |  |  | ea | 2
5 | 지상파 Remodulator(ATSC 1.0&ATSC 3.0)
5-1 | UHD Remodulator ATSC 3.0 지상파 Remodulator - 1RU 19" Rack Mount : Power Supply & SNMP NMS S/W 지원 |  |  | ea | 5
5-2 | HD Remodulator ATSC 1.0 지상파 Remodulator - 1RU 19" Rack Mount : Power Supply & SNMP NMS S/W 지원 - Remodulator 1대 당 HD 3채널의 Remodulation 지원 |  |  | ea | 2
6 | RF 시스템 장비
6-1 | RF 자동 절체기 RF자동절체기/SNMP NMS S/W 지원 - 입력: RF 주 3Port / 예비 3Port - 출력: RF 3Port |  |  | ea | 2
6-2 | L2 Network Switch |  |  | ea | 2
6-3 | RF Combiner |  |  | ea | 3
6-4 | RF Divider |  |  | ea | 1
7 | HD 광전송장비
7-1 | Transmitter, Receiver - 4 SDI, 1 NTSC, Audio 16 in/out, 8 GPIO, 1 ETH - 2 Serial, 4 AES/MADI - redundant power supply - Audio Breakout cable (D-sub to XLR) Accessories - Audio MIC Option - Portable Case with XLR Panel |  |  | 식 | 1
8 | MNG 송출시스템(리턴)
8-1 | 비디오 리턴 H/W Video Return software license for up to SDI 2 input - Video Return H/W - 1RU rack mount - 2 SDI inputs. includes basic license |  |  | 식 | 1
9 | 모니터링 시스템
9-1 | IP멀티뷰어 - 비디오 입력 : IP TS(Unicast, Multicast(SPTS, MPTS)) 33채널 이상 - 오디오 입력 : 다채널 오디오 지원 - Ethernet port : 2 port(1Gbps) 이상 - 비디오 출력 : 2 Port 이상 (HDMI 2.0 / 2.1) - IP 입력 : 비디오 - Unicast, Multicast(SPTS, MPTS) 오디오 - AAC-LC / HE-AAC, MPEG-1 Layer II, AC-3 (Dolby Digital), PCM 등 - 화면 출력: DVI, HDMI, DP 이상 - Codec : MPEG2, H.264(AVC: Main, High Profile), H.265(HEVC :Main, Main 10 Profile – 4:2:0/4:2:2 8/10-bit) - 외부 제어 시스템 연동 : SNMP지원 - 패킷 손실 및 TR 101 290 (Priority 1/2) MPEG-TS 오류모니터링 - 멀티채널 디코딩 라이센스 포함(장비당 HD 30채널 및 UHD 3채널이상 디코딩) - 전원 이중화 지원 - 3 Years Warranty 동등 이상 |  |  | 식 | 1
10 | SYSTEM INFRA
10-1 | - 19인치 Server Rack, job desk - monitoring system(아카이브) - Power Distributor - System Install - Cable(RF, UTP, SDI), 잡자재 |  |  | 식 | 1
B | SYNC & 신호계측 SYSTEM
1 | SYNC시스템
1-1 | Sync Generator - timing and reference generator - PTP license - redundant power supply |  |  | SET | 2
1-2 | Sync ACO |  |  | ea | 1
2 | 신호계측기(WFM)
2-1 | UHD / 3G / HD WFM - SD,HD,3G,12G SDI Format support - CIE chart, HDR measurement - Datalist, CC, ANC Session, AV Delay measurement - Digital audio, Loudness level - 12G SDI signal EYE pattern display, Jitter display - Portable Handle - LCD PC Monitor (touch 기능지원) |  |  | SET | 1
C | 아카이브 SYSTEM
1 | Tape Library
1-1 | Tape Library -base system : controller, robotic unit, redundant power, tape drive bay online I/O slot -up to 700 licensed slot -LTO Gen9 Tape Drive : 4식 이상 -단일장비 내 최대 10,000 슬롯 이상 확장 및 로봇 이중화 지원 -무중단 데이터 마이그레이션 |  |  | 식 | 1
1-2 | LTO9 Data Tape Cartridge, Natvie 18TB label initialized |  |  | ea | 600
합 계
부가세
총 액