## 원가계산서
공 사 원 가 계 산 서
▣ 공 사 명 : 소로2-11호선(매봉로)도로 정비공사(1차 공사)
비 목 |  | 구 분 |  | 금 액 | 구성비 | 내 용 | 비 고
순 공 사 비 | 재료비 | A1 | 직 접 재 료 비
|  | A2 | 작 업 부 산 물
|  | A | 재료비 소계
| 노무비 | B1 | 직 접 노 무 비
|  | B2 | 간 접 노 무 비
|  | B | 노무비 소계
| 경 비 | C1 | 기 계 경 비
|  | C2 | 산 재 보 험 료
|  | C3 | 고 용 보 험 료
|  | C4 | 석 면 부 담 금
|  | C5 | 임금채권부담금
|  | C6 | 건 강 보 험 료
|  | C7 | 노인장기요양보험료
|  | C8 | 연 금 보 험 료
|  | C9 | 산업안전보건관리비
|  | C10 | 퇴직공제부금비
|  | C11 | 기 타 경 비
|  | C12 | 환 경 보 전 비
|  | C13 | 건설하도급대금지급 보증서발급수수료
|  | C14 | 건설기계대여대금 지급보증서발급수수료
|  | C | 경 비 소 계
|  | D | 순 공 사 원 가
|  | E | 일반관리비
|  | F | 계
|  | G | 이윤
|  | H | 폐기물처리비
|  | I | 공급가액
|  | J | 부가가치세
|  | K | 도급가액
|  | L | 관급자 관급자재
|  | M | 도급자 관급자재
총공사비

## 내역서
내역서
공 종 명 | 규 격 | 수량 | 단위 | 합 계 |  | 재 료 비 |  | 노 무 비 |  | 경 비 |  | 비 고
|  |  |  | 단 가 | 금 액 | 단 가 | 금 액 | 단 가 | 금 액 | 단 가 | 금 액 |  |  | 할 증 | 화폐변환 | OP값 | EQ | LA | MA | 금액계상
▧ 소로2-11호선(매봉로)도로정비공사 ▧ | (1차 공사분) | 0 |  |  | 0 |  | 0 |  | 0 |  | 0 |  | A000
1. 토 공 |  | 1 | 식
2. 배 수 공 |  | 1 | 식
3. 구 조 물 공 |  | 1 | 식
4. 포 장 공 |  | 1 | 식
5. 철 거 공 |  | 1 | 식
6. 부 대 공 |  | 1 | 식
7. 사 급 자 재 대 |  | 1 | 식
직 접 공 사 비
8. 간 접 노 무 비 | (직노) x 19.10% | 1 | 식
9. 건 강 보 험 료 | (직노) x 3.595% | 1 | 식
10. 연 금 보 험 료 | (직노) x 4.75% | 1 | 식
11. 퇴직공제부금비 | (직노) x 2.30% | 1 | 식
12. 노인요양보험료 | (건보) x 13.14% | 1 | 식
13. 산 재 보 험 료 | (직노+간노) x 3.56% | 1 | 식
14. 고 용 보 험 료 | (직노+간노) x 1.01% | 1 | 식
15. 석 면 부 담 금 | (직노+간노) x 0.006% | 1 | 식
16. 임금채권부담금 | (직노+간노) x 0.09% | 1 | 식
17. 산업안전관리비 | ((재료비+직노)x3.15%)x1.20 | 1 | 식
18. 기 타 경 비 | (재료비+직노+간노) x 5.50% | 1 | 식
19. 환 경 보 전 비 | (재료비+직노+산경) x 0.90% | 1 | 식
20. 건설기계대여금수수료 | (재료비+직노+산경) x 0.40% | 1 | 식
21. 건설하도급대금지급수수료 | (재료비+직노+산경) x 0.081% | 1 | 식
순 공 사 원 가
22. 일 반 관 리 비 | (순공사원가) x 8.00% | 1 | 식
23. 이 윤 | (노무비+총경비+일관) x 15.00% | 1 | 식
총 공 사 원 가
24. 부 가 가 치 세 | (총공사원가) x 10.00% | 1 | 식
도 급 금 액
25. 관급자 관급자재대 |  | 1 | 식
26. 도급자 관급자재대 |  | 1 | 식
총 공 사 비
1. 토 공 |  | 1 | 식
.1). 굴 착
...터파기 | 토사 인력+기계 | 547 | ㎥
.2). 되메움
...되메우기 | 토사 인력+기계 | 327 | ㎥
.3). 잔 토
...잔토처리 | 토사 덤프트럭 | 220 | ㎥
2. 배 수 공 |  | 1 | 식
.1). 배수흄관
...흄관부설및접합 | D250mm | 45 | m
...흄관천공및접합 | D250mm | 14 | ea
...배수흄관절단 | D250mm | 14 | ea
.2). 우수받이
...우수받이 | 300x400x900mm | 14 | ea
.3). 관로기타공
...관로모래되메움 | 모래 관주위 | 18 | ㎥
...관로경고테이프 | B200mm | 45 | m
3. 구 조 물 공 |  | 1 | 식
◇ 역L형옹벽 ◇
...바닥레미콘타설 | 무근 펌프차타설 | 4 | ㎥
...구체레미콘타설 | 철근 펌프차타설 | 35 | ㎥
...철근가공및조립 | 현장 Type-Ⅰ | 2.212 | Ton
...유로폼 | 보통 수직고7m이하 | 134 | ㎡
...유로폼 | 간단 수직고7m이하 | 6 | ㎡
...문양거푸집 | 보통 판넬 7m이하 | 46 | ㎡
...PVC 배수관설치 | D50mm | 6 | m
...부직포설치 | 사면용 | 50 | ㎡
...뒤채움잡석 | 잡 석 | 22 | ㎥
4. 포 장 공 |  | 1 | 식
.1). 아스팔트포장
...아스팔트표층 | #78,T=5CM | 2312 | ㎡
...택코팅 | RSC-4:30ℓ/a | 2312 | ㎡
...아스팔트기층 | #467,T=10CM | 450 | ㎡
...프라임코팅 | RSC-3:75ℓ/a | 450 | ㎡
...보조기층 | T=30CM | 109 | ㎥
.2). 보도블럭포장
...보도블럭포장 | T=6CM 투수규사블럭 | 457 | ㎡
...보도블럭기층 | T=15CM 혼합골재 | 69 | ㎥
.3). 경 계 석
...보차도경계석설치 | 직선 B-Type 200x250 | 613 | m
...도로경계석설치 | 직선 B-Type 100x100 | 258 | m
.4). 조경석쌓기
...조경석쌓기놓기 | 자연석 | 54 | ㎡
...부직포설치 | 사면용 | 60 | ㎡
...회양목식재 | H=0.30m미만 | 122 | 주
...자산홍식재 | H=0.30m미만 | 122 | 주
.5). 인조잔디
...인조잔디설치 | T=20MM | 54 | ㎡
...바닥비닐깔기 | PE 비닐 | 108 | ㎡
...인조잔디기층 | T=20CM 혼합골재 | 11 | ㎥
...레미콘타설 | 무근 인력운반 | 6 | ㎥
..와이어메쉬설치 | #8 100x100 | 54 | ㎡
5. 철 거 공 |  | 1 | 식
.1). 헐 기 공
...무근구조물헐기 | 대형30CM미만 | 180 | ㎥
...콘크리트포장절단 | 기계 절단 | 392 | m
...콘크리트포장깨기 | 브레이카 0.70㎥ | 23 | ㎥
...아스팔트포장절단 | 기계 절단 | 1116 | m
...아스팔트포장절삭 | T=50mm 70mm | 2244 | ㎡
...아스팔트포장깨기 | 브레이카 0.70㎥ | 22 | ㎥
.2). 철 거 공
...보차도경계석철거 | 500미만 B-Type | 607 | m
...도로경계석철거 | 300미만 B-Type | 0 | m
...메쉬휀스철거 | H1.20xW2.00M | 16 | m
...인조잔디철거 | T=20mm | 54 | ㎡
6. 부 대 공 |  | 1 | 식
.1). 가설건물
...가설컨테이너 | 사무실및창고 | 1 | ea
.2). 운 반
...시멘트운반 | 40KG/대 | 7 | 대
...철근운반 | 이형철근 | 3 | Ton
...아스팔트운반 | RSC-3,4 | 6 | 드럼
...중기운반 | 과천-현장 | 1 | 식
.3). 안전시설
...공사안내표지판 | 안내표지용 | 4 | ea
...위험안내표지판 | 안내표지용 | 4 | ea
...현수막설치 | 70×600cm | 2 | ea
...안전휀스 | 안전용 | 60 | ea
...야간안전등 | 윙카용 | 90 | m
...교통정리원 | 인 부 | 90 | 인
.4). 차선도색
...차선도색 | 융착식 백색-실선 | 97 | ㎡
...차선도색 | 융착식 백색-파선 | 0 | ㎡
...차선도색 | 융착식 황색-실선 | 48 | ㎡
...차선도색 | 융착식 황색-파선 | 109 | ㎡
...차선도색 | 융착식 백색-문자 | 111 | ㎡
.5). 시설물이설
...교통표지판이설 | 표지판 | 2 | ea
.6). 건설폐기물
...폐기물상차 | 굴착기 0.70㎥ | 339 | ㎥
7. 사 급 자 재 대 |  | 1 | 식
.1). 시 멘 트
...시 멘 트 | 40KG급 | 7 | 대
.2). 아스팔트
...아스팔트 | RSC-3 | 2 | 드럼
...아스팔트 | RSC-4 | 4 | 드럼
.3). 골 재
...모 래 | 도착도 세사 | 38 | M3
...혼합골재 | 도착도 D40mm이하 | 242 | M3
...잡 석 | 도착도 D40mm이하 | 29 | M3
8. 관급자 관급자재대 |  | 1 | 식
.1). 메쉬휀스
...메쉬휀스 (21166212) | H1.20xW2.00M | 19 | 경간
.2). 조달수수료
...조달수수료 | 요율 : 0.54% | 1 | 식
...단 수 조 정 |  | 1 | 식
9. 도급자 관급자재대 |  | 1 | 식
.1). 레 미 콘
...레 미 콘 (22600900) | 25-18-8 | 104 | M3
...레 미 콘 (22600911) | 25-27-12 | 35 | M3
.2). 이형철근
...이형철근 (25856630) | SD400 H13mm | 2.278 | TON
...이형철근 (25856577) | SD400 H16mm | 0 | TON
.3). 우수받이
...우수받이 (23227899) | 300x400x900mm | 14 | EA
...스틸그레이팅 (21053380) | 400x500x50mm | 14 | EA
...스틸그레이팅받침 (21203251) | 400x500x50mm | 14 | EA
.4). 아 스 콘
...아 스 콘 (23734462) | 표층용 #78 | 277 | TON
...아 스 콘 (23734469) | 기층용 #467 | 108 | TON
.5). 보도블럭
...투수규사블럭 (22813315) | 보도 200x200 T=60mm | 475 | M2
.6). 경 계 석
...보차도경계석 (20978758) | 직선 200x250x1000mm | 346 | EA
...보차도경계석 (20978765) | 보도 200x100x1000mm | 253 | EA
...보차도경계석 (20978781) | 보도 200x(250~100)x1000mm | 32 | EA
...도로경계석 (22114825) | 직선 100x100x1000mm | 266 | EA
.7). 조달수수료
...조달수수료 | 요율 : 0.54% | 1 | 식
...단 수 조 정 |  | 1 | 식
◇ 폐기물 처리비 ◇ |  | 1 | 식
◇ 폐기물 처리비 ◇
.1). 건설 폐기물
..가. 콘크리트폐기물
...건설폐기물운반 | 운 반 비 | 477 | TON
...콘크리트폐기물 | 처 리 비 | 477 | TON
..나. 아스콘폐기물
...건설폐기물운반 | 운 반 비 | 315 | TON
...아 스 콘 폐기물 | 처 리 비 | 315 | TON
..다. 혼합건설폐기물
...건설폐기물운반 | 운 반 비 | 1 | TON
...혼합건설폐기물 | 처 리 비 | 1 | TON
..라. 금액단수조정
...단 수 조 정 |  | 1 | 식
.2). 부가 가치세
... 부 가 가 치 세 | 건설폐기물 x 10.00% | 1 | 식