## 내역서
총줄수-> | 133 |  | [ 2026년 어린이 안전시설 설치사업 ]
번호 | 공종코드 | 코드 | 명 칭 | 규 격 | 단위 | 수량 | 재료비 |  | 노무비 |  |  | 경비 |  |  | 계 | 비고
[7 empty] | 단가 | 금액 | 수량 | 단가 | 금액 | 단가 | 금액 | 단가
| 공종줄 |  | 1.LED바닥신호등
56959000001 | 01 | E56959000001 | 1종금속제가요전선관 | 22 mm 고장력-방수 | M | 40
MM618792343 | 01 | 3912120220176447 | 1종금속제가요전선관 | KS방수 콘넥타 22mm | 개 | 16
56953100926 | 01 | EAB110530000 | 박스용 철판 구멍따기 | 두께 2mm 이하 | 개 | 8
56930210010 | 01 | ABB111100000 | 인력터파기 | 보통토사0-1m | ㎥_ | 0.26
56930210021 | 01 | ABD100001000 | 인력되메우기 | 보통토사0-1m | ㎥_ | 0.1
56959000002 | 01 | E56959000002 | 지중방수용 발포지수제 | 관로형KIT | EA | 8 | [11 empty] | 0
MM903919325 | 01 | InMastDBNonCode | 바닥신호등 (300mm) | 하판지지대 신설 | EA | 88
MM915563089 | 01 | ANA000000346 | 볼라드 설치 |  | 개소 | 21 | [11 empty] | 0
56959000004 | 01 | E56959000004 | 폴리에틸렌 전선관(지중+2열) | PE 36㎜(가로등/신호등) | M | 28 | [10 empty] | 0 | 0
MM976549410 | 01 | ANA000000904 | 코어드릴 작업 | 두께 150mm 이하, 관경50mm | 개소 | 8 | [11 empty] | 0
|  |  | 공사안내시설 | 현수막, 5m 기본 | 개 | 1
56959000005 | 01 | E56959000005 | LED바닥형보행신호등 | 표출부 | 개 | 88 | [11 empty] | 0
56959000006 | 01 | E56959000006 | LED바닥형보행신호등 | 제어부 | 개 | 8 | [11 empty] | 0
MM986492575 | 01 | InMastDBNonCode | LED바닥형보행신호등 | 옵션보드 | 개 | 1
56959000008 | 01 | E56959000008 | 난연케이블-1열/옥외 | 0.6/1kv F-CV 3C×4㎟ | M | 149 | [10 empty] | 0 | 0
MM049747928 | 01 | 2026ILD100000005 | 보도용블럭철거 | [B-TYPE, 인력철거] | M2 | 100
MM049747930 | 01 | 2026ILD100000007 | 보도블럭쌓기및정리 | [인력,t=60mm] | M2 | 100
MM049747931 | 01 | 2026ILD100000008 | 터파기(기계)-(보통토사) | (Type-Ⅲ (백호0.6㎥)) | M3 | 11.26
MM049747932 | 01 | 2026ILD100000009 | 되메우기및다짐(소형장비) |  | M3 | 3.52
MM049747933 | 01 | 2026ILD100000010 | 잔토처리 | [기계,10km] | M3 | 7.5
MM049747935 | 01 | 2026ILD100000012 | 소형고압블럭설치 | [B-TYPE, t=60mm,200×200] | M2 | 66.4
MM049747936 | 01 | 2026ILD100000013 | 점자블럭설치 | [B-TYPE, t=60mm,300×300] | M2 | 33.6
MM049748028 | 01 | 2026013000000010 | 세척사 |  | M3 | 7.19
MM049748034 | 01 | 2026013000000016 | 40mm혼합 |  | M3 | 1.76
56959000009 | 01 | E56959000009 | 경고테이프 | W:100 | M | 44 | [10 empty] | 0 | 0
56959000018 | 01 | E56959000018 | 컴퓨터용케이블-쉴드 | 20# 0.5mm2/4c | M | 193 | [10 empty] | 0 | 0
56959000019 | 01 | E56959000019 | 컴퓨터용케이블-쉴드 | 20# 0.5mm2/4c, 2열동시1열 | M | 80 | [10 empty] | 0 | 0
|  |  | 횡단보도투광등, 신설 | LED 100W이하 | 개 | 12
|  |  | 보안등자동점멸기 | GPS방식 | 개 | 4 | [11 empty] | 0
|  |  | 난연케이블-1열/옥외 | 0.6/1kv F-CV 2C×6㎟ | M | 145
56959000003 | 02 | E56959000003 | 폴리에틸렌 전선관(지중+1열) | PE 36㎜(가로등/신호등) | M | 14 | [10 empty] | 0 | 0
| 합계줄 |  | ( 합 계 ) |  |  |  |  | 0 |  |  | 0 |  | 0 |  | 0
| 공종줄 |  | 2.적녹잔여표시기
56953100912 | 02 | EAB110310000 | 배관용 구멍뚫기(손파기) | Φ50-벽두께 15cm | 식 | 8 | [11 empty] | 0
56959000003 | 02 | E56959000003 | 폴리에틸렌 전선관(지중+1열) | PE 36㎜(가로등/신호등) | M | 14 | [10 empty] | 0 | 0
MM020362592 | 02 | ANA000001118 | 조가선지지대 | 저압 | 개소 | 6 | [11 empty] | 0
56959000007 | 02 | E56959000007 | 조가선(와이어로프 Φ8.0) | 철심, 도금 | M | 80 | [10 empty] | 0 | 0
MM049747948 | 02 | 2026ILD100000025 | 교통통제 및 안전처리 |  | 일 | 4
MM049748051 | 02 | 2026013010001009 | 보호금구 | 보행용 | 개 | 24
56959000010 | 02 | E56959000010 | 교통신호제어기 | 신설 | 대 | 1 | [11 empty] | 0
56959000011 | 02 | E56959000011 | 교통신호제어기 | 철거 | 대 | 1 | [11 empty] | 0
56959000012 | 02 | E56959000012 | 종합시험 |  | 대 | 1 | [11 empty] | 0
56959000013 | 02 | E56959000013 | 보행신호등 | 1면2색, 신설 | 개 | 12 | [11 empty] | 0
56959000014 | 02 | E56959000014 | 보행신호등 | 1면2색, 철거 | 개 | 12 | [11 empty] | 0
56959000015 | 02 | E56959000015 | 보행잔여시간표시기 | 신설 | 개 | 12 | [11 empty] | 0
56959000016 | 02 | E56959000016 | 보행잔여시간표시기 | 철거 | 개 | 8 | [11 empty] | 0
MM050253516 | 02 | 2026020210001097 | 교통신호제어기 | 지주형(자립) | 대 | 1
56959000017 | 02 | E56959000017 | 난연제어케이블 | F-CVV 3Cx2.5㎟ | M | 48 | [10 empty] | 0 | 0
56959000018 | 02 | E56959000018 | 컴퓨터용케이블-쉴드 | 20# 0.5mm2/4c | M | 125 | [10 empty] | 0 | 0
56959000019 | 02 | E56959000019 | 컴퓨터용케이블-쉴드 | 20# 0.5mm2/4c, 2열동시1열 | M | 88 | [10 empty] | 0 | 0
MM059082981 | 02 | 2026042900010060 | LED보행등(검정색) | 적/녹/적녹숫자 | 개 | 12
MM059082983 | 02 | 2026042900010062 | LED보행등 | 옵션보드 | 개 | 1
56959000020 | 02 | E56959000020 | 적/녹잔여표시기 옵션보드 | 신설 | 개 | 1 | [11 empty] | 0
0
| 합계줄 |  | ( 합 계 ) |  |  |  |  | 0 |  |  | 0 |  | 0 |  | 0
| 공종줄 |  | 3.도급자관급::3-1.LED바닥신호등
MM986492573 | 0301 | InMastDBNonCode | LED바닥형보행신호등 | 표출부 | 개 | 88
MM986492574 | 0301 | InMastDBNonCode | LED바닥형보행신호등 | 제어부 | 개 | 8
|  |  | LED바닥형보행신호등 | 옵션보드 | 개 | 1 | [11 empty] | 0
| 합계줄 |  | ( 합 계 ) |  |  |  |  | 0 |  |  | 0 |  | 0 |  | 0
| 공종줄 |  | 3.도급자관급::3-2.적녹잔여표시기,신호제어기,투광등
MM050253516 | 0302 | 2026020210001097 | 교통신호제어기 | 지주형(자립) | 대 | 1
MM059082981 | 0302 | 2026042900010060 | LED보행등(검정색) | 적/녹 | 개 | 12
|  |  | LED보행등 | 적녹숫자 | 개 | 12
MM059082983 | 0302 | 2026042900010062 | LED보행등 | 옵션보드 | 개 | 1
|  |  | LED투광등기구 | 횡단보도조명등(80W) | 개 | 12 | [11 empty] | 0
|  |  | 조달수수료 0.54% |  | 식 | 1
| 합계줄 |  | ( 합 계 ) |  |  |  |  | 0 |  |  | 0 |  | 0 |  | 0