## 자재단가 (hidden)
자 재 단 가
품 명 | 규 격 | 단위 | 가 격 정 보 |  | 물 가 자 료 |  | 물 가 정 보 |  | 거 래 가 격 |  | 유 통 물 가 |  | 기 타 가 격 |  | 단 가 | 낙찰율(%) | 적용단가 | 비 고
|  |  | 단 가 | Page | 단 가 | Page | 단 가 | Page | 단 가 | Page | 단 가 | Page | 단 가 | Page
경 유 | 저 유 황 | ℓ | 1657 | 06/02 | 0 |  | 0 |  | 0 |  | 0 |  | 0 |  | 1657 | 0 | 1657 |  | M000-0101
레 미 콘 | 25-18-120 | ㎥ | 93430 | 23734421 | 0 |  | 0 |  | 0 |  | 0 |  | 0 |  | 93430 | 0 | 93430 |  | M25-18-12 | K
레 미 콘 | 25-21-120 | ㎥ | 99010 | 23734428 | 0 |  | 0 |  | 0 |  | 0 |  | 0 |  | 99010 | 0 | 99010 |  | M25-21-12 | K
판 넬 | 600×1200mm | 매 | 0 |  | 28500 | 107 | 33000 | 87 | 0 |  | 0 |  | 0 |  | 28500 | 0 | 28500 |  | M3501-700
결 속 선 | Φ 0.9mm | ㎏ | 0 |  | 1720 | 27 | 2380 | 36 | 0 |  | 0 |  | 0 |  | 1720 | 0 | 1720 |  | M0401-910
모 래 |  | ㎥ | 0 |  | 48000 | 62 | 59000 | 55 | 0 |  | 0 |  | 0 |  | 48000 | 0 | 48000 |  | M0901-500
이 형 철 근 | SD400,HD13mm | Ton | 822800 | 10063866 | 0 |  | 0 |  | 0 |  | 0 |  | 0 |  | 822800 | 0 | 822800 |  | M000-1313 | K
합 판 | 내수12mm | ㎡ | 0 |  | 11858 | 670 | 14176 | 583 | 0 |  | 0 |  | 0 |  | 11858 | 0 | 11858 |  | M4301-700
각 재 | 외 송 | ㎥ | 0 |  | 838323 | 98 | 0 |  | 0 |  | 0 |  | 0 |  | 838323 | 0 | 838323 |  | M1202-500
복 합 지 수 판 | DX-150,150x5T | M | 0 |  | 7000 | 293 | 0 |  | 0 |  | 0 |  | 0 |  | 7000 | 0 | 7000 |  | M2351-200
익스펜션죠인트 | 30x1000x1000 | ㎡ | 0 |  | 0 |  | 24000 | 184 | 0 |  | 0 |  | 0 |  | 24000 | 0 | 24000 |  | M3116-010
아 스 팔 트 | 수용성 | ℓ | 0 |  | 2200 | 462 | 0 |  | 0 |  | 0 |  | 0 |  | 2200 | 0 | 2200 |  | M000-1020

## 노임단가 (hidden)
노 임 단 가
번호 | 직 종 명 | 단위 | 건 설 협 회 |  | 조 달 청 |  | 기타단가 | 단 가 | 낙찰율(%) | 적용단가 | 비 고
|  |  | 상반기 | 하반기 | 상반기 | 하반기
1 | 보 통 인 부 | 인 | 172068 | 0 | 0 | 0 | 0 | 172068 | 0 | 172068 |  | W0-0084
2 | 콘 크 리 트 공 | 인 | 273540 | 0 | 0 | 0 | 0 | 273540 | 0 | 273540 |  | W0-0026
3 | 형 틀 목 공 | 인 | 275790 | 0 | 0 | 0 | 0 | 275790 | 0 | 275790 |  | W0-0004
4 | 철 근 공 | 인 | 268187 | 0 | 0 | 0 | 0 | 268187 | 0 | 268187 |  | W0-0008
5 | 건설기계운전사 | 인 | 283297 | 0 | 0 | 0 | 0 | 283297 | 0 | 283297 |  | W0-0085
6 | 화물차 운전사 | 인 | 238936 | 0 | 0 | 0 | 0 | 238936 | 0 | 238936 |  | W1049
7 | 특 별 인 부 | 인 | 226122 | 0 | 0 | 0 | 0 | 226122 | 0 | 226122 |  | W0-0083
8 | 일반기계 운전사 | 인 | 173995 | 0 | 0 | 0 | 0 | 173995 | 0 | 173995 |  | W0-0088
9 | 방 수 공 | 인 | 228286 | 0 | 0 | 0 | 0 | 228286 | 0 | 228286 |  | W1026

## 견적및기타 (hidden)
견 적 및 기 타 단 가
구 분 | 규 격 | 수량 | 단위 | 합 계 | 재 료 비 | 노 무 비 | 경 비 | 낙찰율(%) | 합 계(적용) | 재료비(적용) | 노무비(적용) | 경 비(적용) | 비 고
금 액 조 정 |  | 1 | 식 | 5907 | 5907 | 0 | 0 | 0 | 5907 | 5907 | 0 | 0 |  | E000-040
하 차 비 |  | 1 | Ton | 2261.69 | 0 | 0 | 2261.69 | 0 | 2261.69 | 0 | 0 | 2261.69 |  | E000-1020
구역화물(20㎞) | 10.5 Ton | 1 | 대 | 111240 | 0 | 0 | 111240 | 0 | 111240 | 0 | 0 | 111240 |  | E1-010-020

## 건설기계 적용기준 (hidden)
| S_1EXCHANGE | M000-0001
◈ ◈ 적 용 기 준 ◈ ◈ | S_VOLATILE | M0000-100
| S_LIGHTOIL | M000-0101
▣ 유 류 대 | S_JADD_MX2 | 1.110
경 유 : 1,657.00 원 | S_JADD_MX3 | 1.120
| S_DRIVER | W0-0085
▣ 노 무 비 | S_1DRIVER | W1049
⊙ 노임산출계수(보통) | S_2DRIVER | W0-0088
건설기계운전사 : 283,297.00 x 16/12 x 1/8 x 25/20 = 59,020.00 원 | S_LABCGYESU | 16/12 * 1/8 * 25/20
화물차 운전사 : 238,936.00 x 16/12 x 1/8 x 25/20 = 49,778.00 원 | S_1LABCGYESU | 16/12 * 1/8 * 25/20
일반기계운전사 : 173,995.00 x 16/12 x 1/8 x 25/20 = 36,248.00 원 | S_2LABCGYESU | 16/12 * 1/8 * 25/20
| S_3LABCGYESU | 16/12 * 1/8 * 25/20
▣ 주.야간 할증 | S_GYESUDEC | 0
⊙ 재료비 할증 | S_LABJARISU | 0
야 간 할증계수: 1.110 | S_K_SONLYO | 10^-7*1000
주.야간 할증계수: 1.120 | S_JB_METHOD | 2
| S_JB_AMTDEC | 1
| S_JB_RES_RMK | 0
| S_JB_JBK_RMK | 1
| S_JB_HP_MAKE | 0
| S_JB_HP_FIRST | 기손
| S_JB_HP_LAST | 호표
| S_JB_NO_JEOKYONG | 0
| S_JB_LNK_MODE | 2

## 건설기계 (hidden)
건 설 기 계 손 료
구 분 | 규 격 | 수량 | 단위 | 합 계 |  | 재 료 비 |  | 노 무 비 |  | 경 비 |  | 비 고
|  |  |  | 단 가 | 금 액 | 단 가 | 금 액 | 단 가 | 금 액 | 단 가 | 금 액
：트랙트및트레일러 (20Ton)【기계가격：67,216 천원】 | [12 empty] | :D00263
경 유 | 저 유 황 | 16.5 | ℓ | 1657 | 27340.5 | 1657 | 27340.5 | 0 | 0 | 0 | 0 |  | M000-0101
잡 품 | 주연료비의 | 39 | % | 27340.5 | 10662.7 | 27340.5 | 10662.7 | 0 | 0 | 0 | 0 |  | %RAN*MM | 1
건설기계운전사 |  | 1 | 인 | 59020 | 59020 | 0 | 0 | 59020 | 59020 | 0 | 0 |  | W0-0085
기계손료 |  | 0.2576 |  | 67216 | 17314.8 | 0 | 0 | 0 | 0 | 67216 | 17314.8 |  | %SON-LYO | 2576
☞품셈8-2-5 |  | 0 |  | 0 | 0 | 0 | 0 | 0 | 0 | 0 | 0
계 |  |  |  |  | 114337 |  | 38003 |  | 59020 |  | 17314
：덤 프 트 럭 (2.5 ton)【기계가격：21,982 천원】 | [12 empty] | :D0602-0025
경 유 | 저 유 황 | 2.9 | ℓ | 1657 | 4805.3 | 1657 | 4805.3 | 0 | 0 | 0 | 0 |  | M000-0101
잡 품 | 주연료비의 % | 38 | % | 4805.3 | 1826 | 4805.3 | 1826 | 0 | 0 | 0 | 0 |  | %RAN*MM | 1
화물차 운전사 |  | 1 | 인 | 49778 | 49778 | 0 | 0 | 49778 | 49778 | 0 | 0 |  | W1049
기 계 손 료 |  | 0.2967 |  | 21982 | 6522 | 0 | 0 | 0 | 0 | 21982 | 6522 |  | %SON-LYO | 2967
⊙ 품셈8-2-8 |  | 0 |  | 0 | 0 | 0 | 0 | 0 | 0 | 0 | 0
계 |  |  |  |  | 62931 |  | 6631 |  | 49778 |  | 6522
：덤 프 트 럭 (4.5 ton)【기계가격：25,662 천원】 | [12 empty] | :D0602-0045
경 유 | 저 유 황 | 5 | ℓ | 1657 | 8285 | 1657 | 8285 | 0 | 0 | 0 | 0 |  | M000-0101
잡 품 | 주연료비의 % | 38 | % | 8285 | 3148.3 | 8285 | 3148.3 | 0 | 0 | 0 | 0 |  | %RAN*MM | 1
화물차 운전사 |  | 1 | 인 | 49778 | 49778 | 0 | 0 | 49778 | 49778 | 0 | 0 |  | W1049
기 계 손 료 |  | 0.2967 |  | 25662 | 7613.9 | 0 | 0 | 0 | 0 | 25662 | 7613.9 |  | %SON-LYO | 2967
⊙ 품셈8-2-8 |  | 0 |  | 0 | 0 | 0 | 0 | 0 | 0 | 0 | 0
계 |  |  |  |  | 68824 |  | 11433 |  | 49778 |  | 7613
：굴삭기(무한궤도) [0.2 ㎥]【기계가격：66,538 천원】 | [12 empty] | :D0201-0020
경 유 | 저 유 황 | 5 | ℓ | 1657 | 8285 | 1657 | 8285 | 0 | 0 | 0 | 0 |  | M000-0101
잡 품 | 주연료비의 % | 21 | % | 8285 | 1739.8 | 8285 | 1739.8 | 0 | 0 | 0 | 0 |  | %RAN*MM | 1
건설기계운전사 |  | 1 | 인 | 59020 | 59020 | 0 | 0 | 59020 | 59020 | 0 | 0 |  | W0-0085
기 계 손 료 |  | 0.2085 |  | 66538 | 13873.1 | 0 | 0 | 0 | 0 | 66538 | 13873.1 |  | %SON-LYO | 2085
☞품셈8-2-3 |  | 0 |  | 0 | 0 | 0 | 0 | 0 | 0 | 0 | 0
계 |  |  |  |  | 82917 |  | 10024 |  | 59020 |  | 13873
：물탱크(살수차) [5500 L]【기계가격：47,263 천원】 | [12 empty] | :D7204-005500
경 유 | 저 유 황 | 9.3 | ℓ | 1657 | 15410.1 | 1657 | 15410.1 | 0 | 0 | 0 | 0 |  | M000-0101
잡 품 | 주연료비의 % | 30 | % | 15410.1 | 4623 | 15410.1 | 4623 | 0 | 0 | 0 | 0 |  | %RAN*MM | 1
화물차 운전사 |  | 1 | 인 | 49778 | 49778 | 0 | 0 | 49778 | 49778 | 0 | 0 |  | W1049
기 계 손 료 |  | 0.2113 |  | 47263 | 9986.6 | 0 | 0 | 0 | 0 | 47263 | 9986.6 |  | %SON-LYO | 2113
⊙ 품셈8-2-23-7204 |  | 0 |  | 0 | 0 | 0 | 0 | 0 | 0 | 0 | 0
계 |  |  |  |  | 79797 |  | 20033 |  | 49778 |  | 9986
：진동로울러(핸드가이드식) [0.7 ton,조정원제외]【기계가격：6,966 천원】 | [12 empty] | :D1306-0071
경 유 | 저 유 황 | 2.2 | ℓ | 1657 | 3645.4 | 1657 | 3645.4 | 0 | 0 | 0 | 0 |  | M000-0101
잡 품 | 주연료비의 % | 13 | % | 3645.4 | 473.9 | 3645.4 | 473.9 | 0 | 0 | 0 | 0 |  | %RAN*TM | 1
기 계 손 료 |  | 0.2825 |  | 6966 | 1967.8 | 0 | 0 | 0 | 0 | 6966 | 1967.8 |  | %SON-LYO | 2825
⊙ 품셈8-2-9 |  | 0 |  | 0 | 0 | 0 | 0 | 0 | 0 | 0 | 0
계 |  |  |  |  | 6086 |  | 4119 |  | 0 |  | 1967
：덤 프 트 럭 (15 Ton)【기계가격：90,653 천원】 | [12 empty] | :D0602-0150
경 유 | 저 유 황 | 15.9 | ℓ | 1657 | 26346.3 | 1657 | 26346.3 | 0 | 0 | 0 | 0 |  | M000-0101
잡 품 | 주연료비의 % | 38 | % | 26346.3 | 10011.5 | 26346.3 | 10011.5 | 0 | 0 | 0 | 0 |  | %RAN*MM | 1
건설기계운전사 |  | 1 | 인 | 59020 | 59020 | 0 | 0 | 59020 | 59020 | 0 | 0 |  | W0-0085
기계손료 |  | 0.2279 |  | 90653 | 20659.8 | 0 | 0 | 0 | 0 | 90653 | 20659.8 |  | %SON-LYO | 2279
덤프 트럭 자동덮개 | 15.0 ton | 1 | 시간 | 438 | 438 | 0 | 0 | 0 | 0 | 438 | 438 |  | D0610-0150
☞품셈8-2-8 |  | 0 |  | 0 | 0 | 0 | 0 | 0 | 0 | 0 | 0
계 |  |  |  |  | 116474 |  | 36357 |  | 59020 |  | 21097
：덤프 트럭 자동덮개 (15.0 ton)【기계가격：1,634 천원】 | [12 empty] | :D0610-0150
기계손료 |  | 0.2684 |  | 1634 | 438.5 | 0 | 0 | 0 | 0 | 1634 | 438.5 |  | %SON-LYO | 2684
⊙ 품셈8-2-8-0610 |  | 0 |  | 0 | 0 | 0 | 0 | 0 | 0 | 0 | 0
계 |  |  |  |  | 438 |  | 0 |  | 0 |  | 438
：굴삭기(무한궤도) [0.6㎥]【기계가격：112,342 천원】 | [12 empty] | :D0211-00601
경 유 | 저 유 황 | 10.2 | ℓ | 1657 | 16901.4 | 1657 | 16901.4 | 0 | 0 | 0 | 0 |  | M000-0101
잡 품 | 주연료비의 % | 22 | % | 16901.4 | 3718.3 | 16901.4 | 3718.3 | 0 | 0 | 0 | 0 |  | %RAN*MM | 1
건설기계운전사 |  | 1 | 인 | 59020 | 59020 | 0 | 0 | 59020 | 59020 | 0 | 0 |  | W0-0085
기계손료 |  | 0.2085 |  | 112342 | 23423.3 | 0 | 0 | 0 | 0 | 112342 | 23423.3 |  | %SON-LYO | 2085
⊙ 품셈8-2-3 |  | 0 |  | 0 | 0 | 0 | 0 | 0 | 0 | 0 | 0
계 |  |  |  |  | 103062 |  | 20619 |  | 59020 |  | 23423
：진동롤러(핸드가이드식) [0.7TON]【기계가격：6,966 천원】 | [12 empty] | :D1306-007
경 유 | 저 유 황 | 2.2 | ℓ | 1657 | 3645.4 | 1657 | 3645.4 | 0 | 0 | 0 | 0 |  | M000-0101
잡 품 | 주연료비의 % | 13 | % | 3645.4 | 473.9 | 3645.4 | 473.9 | 0 | 0 | 0 | 0 |  | %RAN*TM | 1
일반기계 운전사 |  | 1 | 인 | 36248 | 36248 | 0 | 0 | 36248 | 36248 | 0 | 0 |  | W0-0088
기 계 손 료 |  | 0.2825 |  | 6966 | 1967.8 | 0 | 0 | 0 | 0 | 6966 | 1967.8 |  | %SON-LYO | 2825
⊙ 품셈8-2-9 |  | 0 |  | 0 | 0 | 0 | 0 | 0 | 0 | 0 | 0
계 |  |  |  |  | 42334 |  | 4119 |  | 36248 |  | 1967
：굴삭기(무한궤도) [0.4 ㎥]【기계가격：84,000 천원】 | [12 empty] | :D0201-0040
경 유 | 저 유 황 | 9.9 | ℓ | 1657 | 16404.3 | 1657 | 16404.3 | 0 | 0 | 0 | 0 |  | M000-0101
잡 품 | 주연료비의 % | 22 | % | 16404.3 | 3608.9 | 16404.3 | 3608.9 | 0 | 0 | 0 | 0 |  | %RAN*MM | 1
건설기계운전사 |  | 1 | 인 | 59020 | 59020 | 0 | 0 | 59020 | 59020 | 0 | 0 |  | W0-0085
기계손료 |  | 0.2085 |  | 84000 | 17514 | 0 | 0 | 0 | 0 | 84000 | 17514 |  | %SON-LYO | 2085
⊙ 품셈8-2-3 |  | 0 |  | 0 | 0 | 0 | 0 | 0 | 0 | 0 | 0
계 |  |  |  |  | 96547 |  | 20013 |  | 59020 |  | 17514

## 건설기계 목록 (hidden)
건 설 기 계 목 록 표
공 종 | 규 격 | 수 량 | 단위 | 합 계 | 재 료 비 | 노 무 비 | 경 비 | 비 고
트랙트및트레일러 | 20Ton | 1 | 시간 | 114337 | 38003 | 59020 | 17314 |  | D00263
덤 프 트 럭 | 2.5 ton | 1 | 시간 | 62931 | 6631 | 49778 | 6522 | D0602-0025 | D0602-0025
덤 프 트 럭 | 4.5 ton | 1 | 시간 | 68824 | 11433 | 49778 | 7613 | D0602-0025 | D0602-0045
굴삭기(무한궤도) | 0.2 ㎥ | 1 | 시간 | 82917 | 10024 | 59020 | 13873 |  | D0201-0020
물탱크(살수차) | 5500 L | 1 | 시간 | 79797 | 20033 | 49778 | 9986 |  | D7204-005500
진동로울러(핸드가이드식) | 0.7 ton,조정원제외 | 1 | 시간 | 6086 | 4119 | 0 | 1967 |  | D1306-0071
덤 프 트 럭 | 15 Ton | 1 | 시간 | 116474 | 36357 | 59020 | 21097 |  | D0602-0150
덤프 트럭 자동덮개 | 15.0 ton | 1 | 시간 | 438 | 0 | 0 | 438 |  | D0610-0150
굴삭기(무한궤도) | 0.6㎥ | 1 | 시간 | 103062 | 20619 | 59020 | 23423 | D0211-0018 | D0211-00601
진동롤러(핸드가이드식) | 0.7TON | 1 | 시간 | 42334 | 4119 | 36248 | 1967 |  | D1306-007
굴삭기(무한궤도) | 0.4 ㎥ | 1 | 시간 | 96547 | 20013 | 59020 | 17514 |  | D0201-0040

## 단가산출 (hidden)
단 가 산 출 근 거
산 출 근 거 | [52 empty] | 합 계 | 재료비 | 노무비 | 경 비
산근 1 호표 ：성 토 및 다 짐 (굴삭기0.2㎥,기계100%) ㎥ 당 | [56 empty] | :S2-006 | "◈ 성토 및 다짐 (굴삭기0.2㎥;기계100%) : ㎥당"&C_&C_&C_"1.기 계 (굴삭기0.2㎥)"&C_&C_ q = 0.2, k = 1.1, f = 1&C_&C_ E = 0.65, cm = 15"sec" &C_&C_ Q = 3600 * q * k * f * E / cm = "㎥/hr"&C_&C_ "&M_:"[D0201-0020] / ?Q = "￦/㎥"&C_&C_ "&L_:"[D0201-0020] / ?Q = "￦/㎥"&C_&C_ "&E_:"[D0201-0020] / ?Q = "￦/㎥"&C_&C_/-&C_&C_+>&C_&C_"2. 진동 로울러(핸드가이드식0.7ton)"&C_&C_ "* 품셈 8-2-9 롤러 "&C_&C_ V = 1.0, W = 0.65, E = 0.6 &C_&C_ N = 6, D = 0.30, F=1&C_&C_ Q = 1000*V*W*E*D*f*1/N = "㎥/hr"&C_&C_ "&L_:"[D1306-0071]/Q= "원/㎥"&C_&C_ "&M_:"[D1306-0071]/Q= "원/㎥" &C_&C_ "&E_:"[D1306-0071]/Q= "원/㎥"&C_&C_/-&C_&C_+>&C_&C_++>
◈ 성토 및 다짐 (굴삭기0.2㎥;기계100%) : ㎥당
1.기 계 (굴삭기0.2㎥)
[5 empty] | q |  | = |  | 0.2 |  |  |  | , |  | k |  | = |  | 1.1 |  |  |  | , |  | f |  | = |  | 1
[5 empty] | E |  | = |  | 0.65 |  |  |  |  | , |  | cm |  |  | = |  | 15 |  |  | sec
[5 empty] | Q |  | = |  | 3,600 |  |  |  |  | * |  | q |  | * |  | k |  | * |  | f |  | * |  | E |  | / |  | cm |  |  | = |  | 34.32 | [6 empty] | ㎥/hr
[6 empty] | 재료비: |  |  |  |  | 10,024 | [6 empty] | / |  |  | Q |  | = |  | 292.0 | [6 empty] | ￦/㎥ | [20 empty] | 292 | 292.0 |  |  | D0201-0020
[6 empty] | 노무비: |  |  |  |  | 59,020 | [6 empty] | / |  |  | Q |  | = |  | 1,719.6 | [8 empty] | ￦/㎥ | [18 empty] | 1719.6 |  | 1,719.6 |  | D0201-0020
[6 empty] | 경 비: |  |  |  |  | 13,873 | [6 empty] | / |  |  | Q |  | = |  | 404.2 | [6 empty] | ￦/㎥ | [20 empty] | 404.2 |  |  | 404.2 | D0201-0020
------------------------------------------------------------
| 소 |  |  |  | 계 | [47 empty] | 2415.8 | 292.0 | 1,719.6 | 404.2
2. 진동 로울러(핸드가이드식0.7ton)
* 품셈 8-2-9 롤러
[6 empty] | V |  | = |  | 1.0 |  |  |  | , |  | W |  | = |  | 0.65 |  |  |  |  | , |  | E |  | = |  | 0.6
[6 empty] | N |  | = |  | 6 |  | , |  | D |  | = |  | 0.30 |  |  |  |  | , |  | F |  | = |  | 1
[6 empty] | Q |  | = |  | 1,000 |  |  |  |  | * |  | V |  | * |  | W |  | * |  | E |  | * |  | D |  | * |  | f |  | * |  | 1 |  | / |  | N |  | = |  | 19.5 |  |  |  |  | ㎥/hr
[6 empty] | 노무비: |  |  |  |  | 0 |  | / |  | Q |  | = |  | 0 |  |  | 원/㎥ | [32 empty] | .0 |  | D1306-0071
[6 empty] | 재료비: |  |  |  |  | 4,119 | [5 empty] | / |  | Q |  | = |  | 211.2 | [6 empty] | 원/㎥ | [22 empty] | 211.2 | 211.2 |  |  | D1306-0071
[6 empty] | 경 비: |  |  |  |  | 1,967 | [5 empty] | / |  | Q |  | = |  | 100.8 | [6 empty] | 원/㎥ | [22 empty] | 100.8 |  |  | 100.8 | D1306-0071
------------------------------------------------------------
| 소 |  |  |  | 계 | [47 empty] | 312 | 211.2 | .0 | 100.8
| 합 |  |  |  | 계 | [47 empty] | 2727.8 | 503.2 | 1,719.6 | 505.0
계 | [52 empty] | 2,727 | 503 | 1,719 | 505
산근 2 호표 ：터 파 기(토사,육상) (굴삭기0.2㎥,기계100%) ㎥ 당 | [56 empty] | :S2-002 | "◈ 터파기 (토사;굴삭기0.2㎥,;기계100%) ㎥ 당"&C_&C_ "* 품셈 8-2-3굴삭기 "&C_&C_&C_ "1.기계터파기(100%)굴삭기0.2㎥"&C_&C_ q = 0.2, k = 0.9, f = 1 / 1.24 =&C_&C_ E = 0.7-0.05=, Cm = 15"Sec"&C_&C_ Q = 3600 * q * k * f * E / Cm = "㎥/hr"&C_&C_ "&M_:" [D0201-0020] / ?Q = "￦/㎥"&C_&C_ "&L_:" [D0201-0020] / ?Q = "￦/㎥"&C_&C_ "&E_:" [D0201-0020] / ?Q = "￦/㎥"&C_&C_&C_/-&C_&C_+>&C_&C_++>
◈ 터파기 (토사;굴삭기0.2㎥,;기계100%) ㎥ 당 | [52 empty] | 0
* 품셈 8-2-3굴삭기
1.기계터파기(100%)굴삭기0.2㎥
[6 empty] | q |  | = |  | 0.2 |  |  |  | , |  | k |  | = |  | 0.9 |  |  |  | , |  | f |  | = |  | 1 |  | / |  | 1.24 |  |  |  |  | = |  | 0.81
[6 empty] | E |  | = |  | 0.7 |  |  |  | - |  | 0.05 |  |  |  |  | = |  | 0.65 |  |  |  |  | , |  | Cm |  |  | = |  | 15 |  |  | Sec
[6 empty] | Q |  | = |  | 3,600 |  |  |  |  | * |  | q |  | * |  | k |  | * |  | f |  | * |  | E |  | / |  | Cm |  |  | = |  | 22.74 | [6 empty] | ㎥/hr
[5 empty] | 재료비: | [5 empty] | 10,024 | [6 empty] | / |  |  | Q |  |  | = |  | 440.8 | [6 empty] | ￦/㎥ | [19 empty] | 440.8 | 440.8 |  |  | D0201-0020
[5 empty] | 노무비: | [5 empty] | 59,020 | [6 empty] | / |  |  | Q |  |  | = |  | 2,595.4 | [8 empty] | ￦/㎥ | [17 empty] | 2595.4 |  | 2,595.4 |  | D0201-0020
[5 empty] | 경 비: | [5 empty] | 13,873 | [6 empty] | / |  |  | Q |  |  | = |  | 610.0 | [6 empty] | ￦/㎥ | [19 empty] | 610 |  |  | 610.0 | D0201-0020
------------------------------------------------------------
| 소 |  |  |  | 계 | [47 empty] | 3646.2 | 440.8 | 2,595.4 | 610.0
| 합 |  |  |  | 계 | [47 empty] | 3646.2 | 440.8 | 2,595.4 | 610.0
계 | [52 empty] | 3,645 | 440 | 2,595 | 610
산근 3 호표 ：되메우기및다짐 (소형장비사용) ㎥ 당 | [56 empty] | :S2-003 | "◈ 되메우기및다짐(소형장비사용) : ㎥당"&C_&C_&C_"1. 인 력"&C_&C_ "특별인부:" [W0-0083] * 1"인" /130 "㎥" = &C_&C_ "보통인부:" [W0-0084] * 1"인" /130 "㎥" = &C_&C_/--&C_+>&C_&C_"2. 기 계 (굴삭기0.2㎥)"&C_&C_ Q = 130 "㎥" / 8 "hr"= "㎥/hr"&C_&C_ "1) 굴삭기0.2㎥"&C_&C_ "&M_:"[D0201-0020] / ?Q = "￦/㎥"&C_&C_ "&L_:"[D0201-0020] / ?Q = "￦/㎥"&C_&C_ "&E_:"[D0201-0020] / ?Q = "￦/㎥"&C_&C_/-&C_&C_+>&C_&C_ "2) 물탱크5500L"&C_&C_ "&M_:"[D7204-005500] / ?Q * 0.5 = "￦/㎥"&C_&C_ "&L_:"[D7204-005500] / ?Q * 0.5 = "￦/㎥"&C_&C_ "&E_:"[D7204-005500] / ?Q * 0.5 = "￦/㎥"&C_&C_/--&C_+>&C_&C_&C_ "3) 진동 로울러:핸드가이드식0.7ton"&C_&C_ "&M_:"[D1306-007] / Q = "원/㎥" &C_&C_ "&L_:"[D1306-007] / Q * 0 = "원/㎥"&C_ &C_ "&E_:"[D1306-007] / Q = "원/㎥"&C_&C_/-&C_&C_+>&C_&C_++>
◈ 되메우기및다짐(소형장비사용) : ㎥당 | [52 empty] | 0
1. 인 력
|  |  |  | 특별인부: | [5 empty] | 226,122 | [7 empty] | * |  | 1 |  | 인 | [5 empty] | / |  | 130 |  |  |  |  | ㎥ | [5 empty] | = |  | 1,739.4 | [9 empty] | 1739.4 |  | 1,739.4 |  | W0-0083
|  |  |  | 보통인부: | [5 empty] | 172,068 | [7 empty] | * |  | 1 |  | 인 | [5 empty] | / |  | 130 |  |  |  |  | ㎥ | [5 empty] | = |  | 1,323.6 | [9 empty] | 1323.6 |  | 1,323.6 |  | W0-0084
------------------------------------------------------------
| 소 |  |  |  | 계 | [47 empty] | 3063 | .0 | 3,063.0 | .0
2. 기 계 (굴삭기0.2㎥)
[5 empty] | Q |  | = |  | 130 |  |  |  |  | ㎥ | [5 empty] | / |  | 8 |  |  | hr |  |  |  |  | = |  |  | 16.25 | [7 empty] | ㎥/hr
1) 굴삭기0.2㎥
[6 empty] | 재료비: |  |  |  |  | 10,024 | [6 empty] | / |  |  | Q |  | = |  | 616.8 | [6 empty] | ￦/㎥ | [20 empty] | 616.8 | 616.8 |  |  | D0201-0020
[6 empty] | 노무비: |  |  |  |  | 59,020 | [6 empty] | / |  |  | Q |  | = |  | 3,632.0 | [8 empty] | ￦/㎥ | [18 empty] | 3632 |  | 3,632.0 |  | D0201-0020
[6 empty] | 경 비: |  |  |  |  | 13,873 | [6 empty] | / |  |  | Q |  | = |  | 853.7 | [6 empty] | ￦/㎥ | [20 empty] | 853.7 |  |  | 853.7 | D0201-0020
------------------------------------------------------------
| 소 |  |  |  | 계 | [47 empty] | 5102.5 | 616.8 | 3,632.0 | 853.7
2) 물탱크5500L
[6 empty] | 재료비: |  |  |  |  | 20,033 | [6 empty] | / |  |  | Q |  | * |  | 0.5 |  |  |  | = |  | 616.4 | [6 empty] | ￦/㎥ | [14 empty] | 616.4 | 616.4 |  |  | D7204-005500
[6 empty] | 노무비: |  |  |  |  | 49,778 | [6 empty] | / |  |  | Q |  | * |  | 0.5 |  |  |  | = |  | 1,531.6 | [8 empty] | ￦/㎥ | [12 empty] | 1531.6 |  | 1,531.6 |  | D7204-005500
[6 empty] | 경 비: |  |  |  |  | 9,986 | [5 empty] | / |  |  | Q |  | * |  | 0.5 |  |  |  | = |  | 307.2 | [6 empty] | ￦/㎥ | [15 empty] | 307.2 |  |  | 307.2 | D7204-005500
------------------------------------------------------------
| 소 |  |  |  | 계 | [47 empty] | 2455.2 | 616.4 | 1,531.6 | 307.2
3) 진동 로울러:핸드가이드식0.7ton
[6 empty] | 재료비: |  |  |  |  | 4,119 | [5 empty] | / |  | Q |  | = |  | 253.4 | [6 empty] | 원/㎥ | [22 empty] | 253.4 | 253.4 |  |  | D1306-007
[6 empty] | 노무비: |  |  |  |  | 36,248 | [6 empty] | / |  | Q |  |  | * |  | 0 |  | = |  | 0 |  |  | 원/㎥ | [22 empty] | .0 |  | D1306-007
[6 empty] | 경 비: |  |  |  |  | 1,967 | [5 empty] | / |  | Q |  | = |  | 121.0 | [6 empty] | 원/㎥ | [22 empty] | 121 |  |  | 121.0 | D1306-007
------------------------------------------------------------
| 소 |  |  |  | 계 | [47 empty] | 374.4 | 253.4 | .0 | 121.0
| 합 |  |  |  | 계 | [47 empty] | 10995.1 | 1,486.6 | 8,226.6 | 1,281.9
계 | [52 empty] | 10,993 | 1,486 | 8,226 | 1,281
산근 4 호표 ：순 성 토 운 반 (덤프4.5Ton,L=5.0Km) ㎥ 당 | [56 empty] | :S2-0045 | "◈ 순 성 토 운 반(덤프4.5Ton,L=5.0Km) ; ㎥당"&C_&C_"1. 기 계 (굴삭기 0.4㎥)품셈8-2-3"&C_&C_ qs = 0.4 , k = 1.1 , f = 1/1.24 =&C_&C_ E = 0.50 , Cm = 15 "sec(90˚)"&C_&C_ Q = 3600*qs*k*f*E / Cm = "㎥/hr"&C_&C_ "&M_:" [D0201-0040] / ?Q = "\/㎥"&C_&C_ "&L_:" [D0201-0040] / ?Q = "\/㎥"&C_&C_ "&E_:" [D0201-0040] / ?Q = "\/㎥"&C_&C_ /--&C_+>&C_&C_"2. 운 반(덤프4.5ton)"&C_&C_ Es = 0.50, Q1 = 4.5, qo = 1.60&C_&C_ k = 1.2, Cms = 15&C_ &C_ f = 1 / 1.24 = , E = 0.9 , L = 5.0"km"&C_&C_ q = ?Q1 / qo * 1.24 =&C_&C_ n = ?q / (?qs*?k) =&C_&C_ t1 = (?Cms*?n) / (60*?Es) ="min"&C_ &C_ t2 =(L/30+L/35)*60 = "min"&C_&C_ t3 = 1.05, t4 = 0.42, t5 = 0.5"(자동덮게)",t6=1.5&C_&C_ Cmt = ?t1 + ?t2 + ?t3 + ?t4 +?t5 + t6 ="min"&C_&C_ Q = 60 * ?q * ?f * ?E / ?Cmt = "㎥/hr"&C_&C_ "&M_:"[D0602-0045] / ?Q*(Cmt-t1)/Cmt = "\/㎥"&C_&C_ "&L_:"[D0602-0045] / ?Q = "\/㎥"&C_&C_ "&E_:"[D0602-0045] / ?Q = "\/㎥"&C_&C_ /==&C_+>&C_ ++>&C_
◈ 순 성 토 운 반(덤프4.5Ton,L=5.0Km) ; ㎥당 | [52 empty] | 0
1. 기 계 (굴삭기 0.4㎥)품셈8-2-3
[5 empty] | qs |  |  | = |  | 0.4 |  |  |  |  | , |  |  | k |  | = |  | 1.1 |  |  |  |  | , |  |  | f |  | = |  | 1 |  | / |  | 1.24 |  |  |  |  | = |  | 0.81
[5 empty] | E |  | = |  | 0.50 | [5 empty] | , |  |  | Cm |  |  | = |  | 15 |  |  |  | sec(90˚)
[5 empty] | Q |  | = |  | 3,600 |  |  |  |  | * |  | qs |  |  | * |  | k |  | * |  | f |  | * |  | E |  | / |  | Cm |  |  | = |  | 42.77 | [6 empty] | ㎥/hr
[5 empty] | 재료비: | [5 empty] | 20,013 | [6 empty] | / |  |  | Q |  | = |  | 467.9 | [6 empty] | \/㎥ | [20 empty] | 467.9 | 467.9 |  |  | D0201-0040
[5 empty] | 노무비: | [5 empty] | 59,020 | [6 empty] | / |  |  | Q |  | = |  | 1,379.9 | [8 empty] | \/㎥ | [18 empty] | 1379.9 |  | 1,379.9 |  | D0201-0040
[5 empty] | 경 비: | [5 empty] | 17,514 | [6 empty] | / |  |  | Q |  | = |  | 409.4 | [6 empty] | \/㎥ | [20 empty] | 409.4 |  |  | 409.4 | D0201-0040
------------------------------------------------------------
| 소 |  |  |  | 계 | [47 empty] | 2257.2 | 467.9 | 1,379.9 | 409.4
2. 운 반(덤프4.5ton)
|  |  |  | Es |  |  | = |  | 0.50 |  |  |  |  | , |  | Q1 |  |  | = |  | 4.5 |  |  |  | , |  | qo |  |  | = |  | 1.60
|  |  |  | k |  | = |  | 1.2 |  |  |  | , |  | Cms |  |  |  | = |  | 15
|  |  |  | f |  | = |  | 1 |  | / |  | 1.24 |  |  |  |  | = |  | 0.81 | [5 empty] | , |  |  | E |  | = |  | 0.9 |  |  |  |  | , |  |  | L |  | = |  | 5.0 |  |  | km
|  |  |  | q |  | = |  |  | Q1 |  |  | / |  | qo |  |  | * |  | 1.24 |  |  |  |  | = |  | 3.49
|  |  |  | n |  | = |  |  | q |  | / |  | ( |  | qs |  |  | * |  | k) |  |  | = |  | 7.27
|  |  |  | t1 |  |  | = |  | ( |  | Cms |  |  |  | * |  | n) |  |  | / |  | ( |  | 60 |  |  | * |  | Es) |  |  |  | = |  | 3.64 |  |  |  |  | min
|  |  |  | t2 |  |  | = |  | (L |  |  | / |  | 30 |  |  | + |  | L |  | / |  | 35 |  |  | ) |  | * |  | 60 |  |  | = |  | 18.57 | [6 empty] | min
|  |  |  | t3 |  |  | = |  | 1.05 |  |  |  |  | , |  | t4 |  |  | = |  | 0.42 |  |  |  |  | , |  | t5 |  |  | = |  | 0.5 |  |  |  | (자동덮게) | [5 empty] | , |  | t6 |  | = |  | 1.5
|  |  |  | Cmt |  |  |  | = |  |  | t1 |  |  | + |  |  | t2 |  |  | + |  |  | t3 |  |  | + |  |  | t4 |  |  | + |  | t5 |  |  | + |  | t6 |  |  | = |  | 25.68 |  |  |  |  | min
|  |  |  | Q |  | = |  | 60 |  |  | * |  |  | q |  | * |  |  | f |  | * |  |  | E |  | / |  |  | Cmt |  |  |  | = |  | 5.94 | [5 empty] | ㎥/hr
[5 empty] | 재료비: |  |  |  |  | 11,433 | [6 empty] | / |  |  | Q |  | * |  | (Cmt |  |  |  |  | - |  | t1 |  |  | ) |  | / |  | Cmt |  |  |  | = |  | 1,651.9 | [6 empty] | \/㎥ |  | 1651.9 | 1,651.9 |  |  | D0602-0045
[5 empty] | 노무비: |  |  |  |  | 49,778 | [6 empty] | / |  |  | Q |  | = |  | 8,380.1 | [8 empty] | \/㎥ | [19 empty] | 8380.1 |  | 8,380.1 |  | D0602-0045
[5 empty] | 경 비: |  |  |  |  | 7,613 | [5 empty] | / |  |  | Q |  | = |  | 1,281.6 | [8 empty] | \/㎥ | [20 empty] | 1281.6 |  |  | 1,281.6 | D0602-0045
------------------------------------------------------------
| 소 |  |  |  | 계 | [47 empty] | 11313.6 | 1,651.9 | 8,380.1 | 1,281.6
|  |  | 합 |  |  |  | 계 | [45 empty] | 13570.8 | 2,119.8 | 9,760.0 | 1,691.0
계 | [52 empty] | 13,570 | 2,119 | 9,760 | 1,691
산근 5 호표 ：철 근 운 반 (구역화물) Ton 당 | [56 empty] | :S301-001-0111 | " 철 근 운 반: ton 당"&C_&C_ "태화강역 하치장-------공사중점 L = 20km이내"&C_&C_" 1. 운반(10.5 ton 구역화물운임) "&C_&C_ L = 20 "km적용"&C_&C_ [E1-010-020] / 1.1 / 10.5 * 1.6 =&C_&C_/--&C_&C_" 2. 하 차 비 "&C_&C_ [E000-1020] /1.1 *1.6 =&C_&C_ /==&C_&C_++>
철 근 운 반: ton 당 | [52 empty] | 0
태화강역 하치장-------공사중점 L = 20km이내
1. 운반(10.5 ton 구역화물운임)
[5 empty] | L |  | = |  | 20 |  |  |  | km적용
[5 empty] | 111,240 | [7 empty] | / |  | 1.1 |  |  |  | / |  | 10.5 |  |  |  |  | * |  | 1.6 |  |  |  | = |  | 15,409.8 | [18 empty] | 15409.8 |  |  | 15,409.8 | E1-010-020
------------------------------------------------------------
2. 하 차 비
|  |  | 2,261.69 | [8 empty] | / |  | 1.1 |  |  |  | * |  | 1.6 |  |  |  | = |  | 3,289.7 | [26 empty] | 3289.7 |  |  | 3,289.7 | E000-1020
------------------------------------------------------------
| 합 |  |  |  | 계 | [47 empty] | 18699.5 | .0 | .0 | 18,699.5
계 | [52 empty] | 18,699 | 0 | 0 | 18,699
산근 6 호표 ：철 근 소 운 반 (덤프2.5Ton,L=0.06Km) Ton 당 | [56 empty] | :S111-002003 | "◈ 철 근 소 운 반(덤프2.5ton,L=0.06Km) ; T0n당"&C_&C_ "1. 적 재(굴삭기0.4㎥)"&C_&C_ qo = 1.0"ton : 1회적재량"&C_&C_ t1 = 1.0"분 : 로프결승시간"&C_&C_ t2 = 1.0"분" * 2 "회" =&C_&C_ t3 = 1.0"분 로프해체시간"&C_&C_ Cm = t1 + t2 + t3 = "분"&C_&C_ Es = 0.7 &C_&C_ Q = 60 * qo * Es / Cm = "ton/hr"&C_&C_ "&M_:" [D0201-0040] / ?Q = "￦/㎥"&C_&C_ "&L_:" [D0201-0040] / ?Q = "￦/㎥"&C_&C_ "&E_:" [D0201-0040] / ?Q = "￦/㎥"&C_&C_/--&C_+>&C_&C_"2. 보 조 인 부"&C_&C_ "보통인부:"[W0-0084] * 2 "인" * Cm / 450 =&C_&C_/--&C_+> &C_&C_&C_"3. 운 반(덤프 트럭 2.5ton)"&C_&C_ L = 0.06 "km", q = 2.5 "Ton/대" &C_&C_ f = 1.0, E = 0.9&C_&C_ T1 = Cm * q =&C_&C_ T2 = (?L / 10 + ?L / 15) * 60 = "min"&C_&C_ T3 = 1, T4 = 0.42&C_&C_ Cm = ?T1 + ?T2 + ?T3 + ?T4 = "min"&C_&C_ Q = 60 * q * f * E / ?Cm= "Ton/hr"&C_&C_ "재 료 비:"[D0602-0025:ME] / ?Q = "￦/㎥"&C_&C_ "노 무 비:"[D0602-0025:LE] / ?Q = "￦/㎥"&C_&C_ "경 비:"[D0602-0025] / ?Q = "￦/㎥"&C_&C_/==&C_+>&C_++>&C_
◈ 철 근 소 운 반(덤프2.5ton,L=0.06Km) ; T0n당 | [52 empty] | 0
1. 적 재(굴삭기0.4㎥)
[6 empty] | qo |  |  | = |  | 1.0 |  |  |  | ton : 1회적재량
[6 empty] | t1 |  |  | = |  | 1.0 |  |  |  | 분 : 로프결승시간
[6 empty] | t2 |  |  | = |  | 1.0 |  |  |  | 분 | [5 empty] | * |  | 2 |  |  | 회 | [5 empty] | = |  | 2
[6 empty] | t3 |  |  | = |  | 1.0 |  |  |  | 분 로프해체시간
[6 empty] | Cm |  |  | = |  | t1 |  |  | + |  | t2 |  |  | + |  | t3 |  |  | = |  | 4 |  |  | 분
[6 empty] | Es |  |  | = |  | 0.7
[6 empty] | Q |  | = |  | 60 |  |  | * |  | qo |  |  | * |  | Es |  |  | / |  | Cm |  |  | = |  | 10.5 | [5 empty] | ton/hr
[5 empty] | 재료비: | [5 empty] | 20,013 | [6 empty] | / |  |  | Q |  |  | = |  | 1,906.0 | [8 empty] | ￦/㎥ | [17 empty] | 1906 | 1,906.0 |  |  | D0201-0040
[5 empty] | 노무비: | [5 empty] | 59,020 | [6 empty] | / |  |  | Q |  |  | = |  | 5,620.9 | [8 empty] | ￦/㎥ | [17 empty] | 5620.9 |  | 5,620.9 |  | D0201-0040
[5 empty] | 경 비: | [5 empty] | 17,514 | [6 empty] | / |  |  | Q |  |  | = |  | 1,668.0 | [8 empty] | ￦/㎥ | [17 empty] | 1668 |  |  | 1,668.0 | D0201-0040
------------------------------------------------------------
| 소 |  |  |  | 계 | [47 empty] | 9194.9 | 1,906.0 | 5,620.9 | 1,668.0
2. 보 조 인 부
[5 empty] | 보통인부: |  |  |  |  | 172,068 | [7 empty] | * |  | 2 |  |  | 인 | [5 empty] | * |  | Cm |  |  | / |  | 450 |  |  |  | = |  | 3,058.9 | [10 empty] | 3058.9 |  | 3,058.9 |  | W0-0084
------------------------------------------------------------
| 소 |  |  |  | 계 | [47 empty] | 3058.9 | .0 | 3,058.9 | .0
3. 운 반(덤프 트럭 2.5ton)
|  |  | L |  | = |  | 0.06 | [5 empty] | km | [5 empty] | , |  |  | q |  | = |  | 2.5 | [5 empty] | Ton/대
|  |  | f |  | = |  | 1.0 |  |  |  | , |  | E |  | = |  | 0.9
|  |  | T1 |  |  | = |  | Cm |  |  | * |  | q |  | = |  | 10
|  |  | T2 |  |  | = |  | ( |  | L |  | / |  | 10 |  |  | + |  |  | L |  | / |  | 15 |  |  | ) |  | * |  | 60 |  |  | = |  | 0.6 |  |  |  |  | min
|  |  | T3 |  |  | = |  | 1 |  | , |  | T4 |  |  | = |  | 0.42
|  |  | Cm |  |  | = |  |  | T1 |  |  | + |  |  | T2 |  |  | + |  |  | T3 |  |  | + |  |  | T4 |  |  | = |  |  | 12.02 | [7 empty] | min
|  |  | Q |  | = |  | 60 |  |  | * |  | q |  | * |  | f |  | * |  | E |  | / |  |  | Cm |  |  | = |  |  | 11.23 | [7 empty] | Ton/hr
|  |  |  | 재 료 비: |  |  |  |  | 6,631 | [5 empty] | / |  |  | Q |  | = |  | 590.4 | [6 empty] | ￦/㎥ | [23 empty] | 590.4 |  |  | 590.4 | D0602-0025
|  |  |  | 노 무 비: |  |  |  |  | 49,778 | [6 empty] | / |  |  | Q |  | = |  | 4,432.5 | [8 empty] | ￦/㎥ | [20 empty] | 4432.5 |  |  | 4,432.5 | D0602-0025
|  |  |  | 경 비: |  |  |  |  | 6,522 | [5 empty] | / |  |  | Q |  | = |  | 580.7 | [6 empty] | ￦/㎥ | [23 empty] | 580.7 |  |  | 580.7 | D0602-0025
------------------------------------------------------------
| 소 |  |  |  | 계 | [47 empty] | 5603.6 | .0 | .0 | 5,603.6
| 합 |  |  |  | 계 | [47 empty] | 17857.4 | 1,906.0 | 8,679.8 | 7,271.6
계 | [52 empty] | 17,856 | 1,906 | 8,679 | 7,271
산근 7 호표 ：레미콘 소운반 (덤프2.5ton,L=0.06km) ㎥ 당 | [56 empty] | :S111-002-A | "◈ 레 미 콘 소 운 반(덤프2.5ton,L=0.06Km) ; ㎥당"&C_&C_"1. 운 반(덤프 트럭 2.5ton)"&C_&C_ L = 0.06 "km", q = 2.5 / 2.3 = "㎥/대" &C_&C_ f = 1.0, E = 0.95, T1 = 3&C_&C_ T2 = (?L / 10 + ?L / 15) * 60 = "min"&C_&C_ T3 = 0.8, T4 = 0.42&C_&C_ Cm = ?T1 + ?T2 + ?T3 + ?T4 = "min"&C_&C_ Q = 60 * q * f * E / ?Cm= "㎥/hr"&C_&C_ "재 료 비:"[D0602-0025:ME] / ?Q = "￦/㎥"&C_&C_ "노 무 비:"[D0602-0025:LE] / ?Q = "￦/㎥"&C_&C_ "경 비:"[D0602-0025] / ?Q = "￦/㎥"&C_&C_/==&C_&C_++>&C_
◈ 레 미 콘 소 운 반(덤프2.5ton,L=0.06Km) ; ㎥당 | [52 empty] | 0
1. 운 반(덤프 트럭 2.5ton)
|  |  | L |  | = |  | 0.06 | [5 empty] | km | [5 empty] | , |  |  | q |  | = |  | 2.5 |  |  |  | / |  | 2.3 |  |  |  |  | = |  | 1.09 | [5 empty] | ㎥/대
|  |  | f |  | = |  | 1.0 |  |  |  | , |  | E |  | = |  | 0.95 |  |  |  |  | , |  | T1 |  |  | = |  | 3
|  | T2 |  |  | = |  | ( |  | L |  | / |  | 10 |  |  | + |  |  | L |  | / |  | 15 |  |  | ) |  | * |  | 60 |  |  | = |  | 0.6 |  |  |  |  | min
|  | T3 |  |  | = |  | 0.8 |  |  |  | , |  | T4 |  |  | = |  | 0.42
|  | Cm |  |  | = |  |  | T1 |  |  | + |  |  | T2 |  |  | + |  |  | T3 |  |  | + |  |  | T4 |  |  | = |  |  | 4.82 | [6 empty] | min
|  | Q |  | = |  | 60 |  |  | * |  | q |  | * |  | f |  | * |  | E |  | / |  |  | Cm |  |  | = |  |  | 12.89 | [7 empty] | ㎥/hr
|  |  |  | 재 료 비: |  |  |  |  | 6,631 | [5 empty] | / |  |  | Q |  | = |  | 514.4 | [6 empty] | ￦/㎥ | [23 empty] | 514.4 |  |  | 514.4 | D0602-0025
|  |  |  | 노 무 비: |  |  |  |  | 49,778 | [6 empty] | / |  |  | Q |  | = |  | 3,861.7 | [8 empty] | ￦/㎥ | [20 empty] | 3861.7 |  |  | 3,861.7 | D0602-0025
|  |  |  | 경 비: |  |  |  |  | 6,522 | [5 empty] | / |  |  | Q |  | = |  | 505.9 | [6 empty] | ￦/㎥ | [23 empty] | 505.9 |  |  | 505.9 | D0602-0025
------------------------------------------------------------
| 합 |  |  |  | 계 | [47 empty] | 4882 | .0 | .0 | 4,882.0
계 | [52 empty] | 4,882 | 0 | 0 | 4,882
산근 8 호표 ：중 기 운 반 (트레일러20Ton) 회 당 | [56 empty] | :S008-000-010 | "◈ 중 기 운 반 : 회당" &C_&C_" 1. 트레일러(20.0Ton)" &C_&C_ "울주군청 ------ 공사중점" L = 8.0"km"&C_&C_ t1 = 10, t3 = 10, t4 = 0.42&C_&C_ t = (t1+t3+t4) * 2 =&C_&C_ t2 = (L/40+L/40) * 60 =&C_&C_ Cm = t + t2 = "min"&C_&C_ N = 60 * 0.9 / Cm = "@C999 회/hr"&C_&C_ "&L_:"[D00263:LE] / N = "원/회"&C_&C_ "&M_:"[D00263:ME]/N*(Cm-t1*2)/Cm="원/회"&C_&C_ "&E_:"[D00263] / N = "원/회"&C_&C_ /--&C_&C_ ++>&C_
◈ 중 기 운 반 : 회당 | [52 empty] | 0
1. 트레일러(20.0Ton)
[6 empty] | 울주군청 ------ 공사중점 | [6 empty] | L |  | = |  | 8.0 |  |  |  | km
[7 empty] | t1 |  |  | = |  | 10 |  |  | , |  |  | t3 |  |  | = |  | 10 |  |  | , |  |  |  | t4 |  |  | = |  | 0.42
[7 empty] | t |  | = |  | (t1 |  |  |  | + |  | t3 |  |  | + |  | t4 |  |  | ) |  | * |  | 2 |  | = |  | 40.84
[7 empty] | t2 |  |  | = |  | (L |  |  | / |  | 40 |  |  | + |  | L |  | / |  | 40 |  |  | ) |  | * |  | 60 |  |  | = |  | 24
[7 empty] | Cm |  |  | = |  | t |  | + |  | t2 |  |  | = |  |  | 64.84 | [7 empty] | min
[7 empty] | N |  | = |  | 60 |  |  | * |  | 0.9 |  |  |  | / |  | Cm |  |  | = |  | 0.832 | [7 empty] | 회/hr
[9 empty] | 노무비: |  |  |  |  | 59,020 | [6 empty] | / |  | N |  | = |  | 70,937.5 | [9 empty] | 원/회 | [15 empty] | 70937.5 |  |  | 70,937.5 | D00263
[9 empty] | 재료비: |  |  |  |  | 38,003 | [6 empty] | / |  | N |  | * |  | (Cm |  |  |  | - |  | t1 |  |  | * |  | 2 |  | ) |  | / |  | Cm |  | = |  | 31,587.6 |  |  |  | 원/회 | 31587.6 |  |  | 31,587.6 | D00263
[9 empty] | 경 비: |  |  |  |  | 17,314 | [6 empty] | / |  | N |  | = |  | 20,810.0 | [9 empty] | 원/회 | [15 empty] | 20810 |  |  | 20,810.0 | D00263
------------------------------------------------------------
[5 empty] | 합 |  |  |  | 계 | [43 empty] | 123335.1 | .0 | .0 | 123,335.1
계 | [52 empty] | 123,335 | 0 | 0 | 123,335
산근 9 호표 ：중 기 운 반 (덤프15.0Ton) 회 당 | [56 empty] | :S008-000-0105 | "◈ 중 기 운 반 : 회당" &C_&C_" 1. 트레일러(15.0Ton)" &C_&C_ "울주군청 ------ 공사중점" L = 8.0"km"&C_&C_ t1 = 10, t3 = 10, t4 = 0.42&C_&C_ t = (t1+t3+t4) * 2 =&C_&C_ t2 = (L/40+L/40) * 60 =&C_&C_ Cm = t + t2 = "min"&C_&C_ N = 60 * 0.9 / Cm = "@C999 회/hr"&C_&C_ "&L_:"[D0602-0150:LE] / N = "원/회"&C_&C_ "&M_:"[D0602-0150:ME]/N*(Cm-t1*2)/Cm="원/회"&C_&C_ "&E_:"[D0602-0150] / N = "원/회"&C_&C_ /--&C_&C_ ++>&C_
◈ 중 기 운 반 : 회당 | [52 empty] | 0
1. 트레일러(15.0Ton)
[6 empty] | 울주군청 ------ 공사중점 | [6 empty] | L |  | = |  | 8.0 |  |  |  | km
[7 empty] | t1 |  |  | = |  | 10 |  |  | , |  |  | t3 |  |  | = |  | 10 |  |  | , |  |  |  | t4 |  |  | = |  | 0.42
[7 empty] | t |  | = |  | (t1 |  |  |  | + |  | t3 |  |  | + |  | t4 |  |  | ) |  | * |  | 2 |  | = |  | 40.84
[7 empty] | t2 |  |  | = |  | (L |  |  | / |  | 40 |  |  | + |  | L |  | / |  | 40 |  |  | ) |  | * |  | 60 |  |  | = |  | 24
[7 empty] | Cm |  |  | = |  | t |  | + |  | t2 |  |  | = |  |  | 64.84 | [7 empty] | min
[7 empty] | N |  | = |  | 60 |  |  | * |  | 0.9 |  |  |  | / |  | Cm |  |  | = |  | 0.832 | [7 empty] | 회/hr
[9 empty] | 노무비: |  |  |  |  | 59,020 | [6 empty] | / |  | N |  | = |  | 70,937.5 | [9 empty] | 원/회 | [15 empty] | 70937.5 |  |  | 70,937.5 | D0602-0150
[9 empty] | 재료비: |  |  |  |  | 36,357 | [6 empty] | / |  | N |  | * |  | (Cm |  |  |  | - |  | t1 |  |  | * |  | 2 |  | ) |  | / |  | Cm |  | = |  | 30,219.5 |  |  |  | 원/회 | 30219.5 |  |  | 30,219.5 | D0602-0150
[9 empty] | 경 비: |  |  |  |  | 21,097 | [6 empty] | / |  | N |  | = |  | 25,356.9 | [9 empty] | 원/회 | [15 empty] | 25356.9 |  |  | 25,356.9 | D0602-0150
------------------------------------------------------------
[5 empty] | 합 |  |  |  | 계 | [43 empty] | 126513.9 | .0 | .0 | 126,513.9
계 | [52 empty] | 126,513 | 0 | 0 | 126,513
산근 10 호표 ：중 기 운 반 비 회 당 | [56 empty] | :S008-000-2010 | "◈ 중 기 운 반 비: 회당" &C_&C_" 1. 트레일러(20.0Ton):----1대" &C_&C_" 2. 덤프트럭(15.0Ton):----1대" &C_&C_"------------------------------"&C_&C_ "트레일러(20ton):"&C_&C_ [S008-000-010]*1=&C_&C_ "덤프트럭(15ton):"&C_&C_ [S008-000-0105]*1=&C_&C_ /--&C_&C_ ++>&C_
◈ 중 기 운 반 비: 회당 | [52 empty] | 0
1. 트레일러(20.0Ton):----1대
2. 덤프트럭(15.0Ton):----1대
------------------------------
트레일러(20ton):
|  |  |  | 123,335 | [7 empty] | * |  | 1 |  | = |  | 123,335.0 | [34 empty] | 123335 |  |  | 123,335.0 | S008-000-010
덤프트럭(15ton):
|  |  |  | 126,513 | [7 empty] | * |  | 1 |  | = |  | 126,513.0 | [34 empty] | 126513 |  |  | 126,513.0 | S008-000-0105
------------------------------------------------------------
[5 empty] | 합 |  |  |  | 계 | [43 empty] | 249848 | .0 | .0 | 249,848.0
계 | [52 empty] | 249,848 | 0 | 0 | 249,848

## 단가산출 목록 (hidden)
단 가 산 출 목 록 표
공 종 | 규 격 | 수 량 | 단위 | 합 계 | 재 료 비 | 노 무 비 | 경 비 | 비 고
성 토 및 다 짐 | 굴삭기0.2㎥,기계100% | 1 | ㎥ | 2727 | 503 | 1,719 | 505 |  | S2-006
터 파 기(토사,육상) | 굴삭기0.2㎥,기계100% | 1 | ㎥ | 3645 | 440 | 2,595 | 610 |  | S2-002
되메우기및다짐 | 소형장비사용 | 1 | ㎥ | 10993 | 1,486 | 8,226 | 1,281 |  | S2-003
순 성 토 운 반 | 덤프4.5Ton,L=5.0Km | 1 | ㎥ | 13570 | 2,119 | 9,760 | 1,691 |  | S2-0045
철 근 운 반 | 구역화물 | 1 | Ton | 18699 | 0 | 0 | 18,699 |  | S301-001-0111
철 근 소 운 반 | 덤프2.5Ton,L=0.06Km | 1 | Ton | 17856 | 1,906 | 8,679 | 7,271 |  | S111-002003
레미콘 소운반 | 덤프2.5ton,L=0.06km | 1 | ㎥ | 4882 | 0 | 0 | 4,882 |  | S111-002-A
중 기 운 반 | 트레일러20Ton | 1 | 회 | 123335 | 0 | 0 | 123,335 |  | S008-000-010
중 기 운 반 | 덤프15.0Ton | 1 | 회 | 126513 | 0 | 0 | 126,513 |  | S008-000-0105
중 기 운 반 비 |  | 1 | 회 | 249848 | 0 | 0 | 249,848 |  | S008-000-2010

## 일위대가 (hidden)
일 위 대 가 표
공 종 | 규 격 | 수 량 | 단위 | 합 계 |  | 재 료 비 |  | 노 무 비 |  | 경 비 |  | 비 고
|  |  |  | 단 가 | 금 액 | 단 가 | 금 액 | 단 가 | 금 액 | 단 가 | 금 액
제 1 호표 ：배 수 로 (800x800,개거부) M 당 | [12 empty] | :B000-6060
레 미 콘 타 설 | 무근구조물,장비사용 | 0.13 | ㎥ | 29158 | 3790.4 | 2618 | 340.3 | 23251 | 3022.6 | 3289 | 427.5 | 제 4호표 | B0113
레 미 콘 타 설 | 철근구조물,장비사용 | 0.41 | ㎥ | 33399 | 13693.4 | 2999 | 1229.5 | 26633 | 10919.5 | 3767 | 1544.4 | 제 5호표 | B01132
합 판 거 푸 집 | 6회,간단 | 0.2 | ㎡ | 50800 | 10160 | 15995 | 3199 | 34461 | 6892.2 | 344 | 68.8 | 제 8호표 | B100-150-60
유로품조립해체 | 6회,보통 | 3.5 | ㎡ | 37113 | 129895.5 | 4277 | 14969.5 | 31880 | 111580 | 956 | 3346 | 제 6호표 | B000-000-135
철근 가공 조립 | Type-1,공장가공+현장조립 | 0.027 | Ton | 704108 | 19010.7 | 11180 | 301.8 | 641332 | 17315.9 | 51596 | 1393 | 제 10호표 | B103-00811
계 |  |  |  |  | 176549 |  | 20040 |  | 149730 |  | 6779
제 2 호표 ：수축이음설치(개거부) (20m/1개소) 개소 당 | [12 empty] | :B000-161
수축이음(지수판) |  | 2.7 | M | 7644 | 20638.8 | 7280 | 19656 | 364 | 982.8 | 0 | 0 | 제 12호표 | B2009-JS
계 |  |  |  |  | 20638 |  | 19656 |  | 982 |  | 0
제 3 호표 ：신축이음설치(개거부) (20m/1개소) 개소 당 | [12 empty] | :B000-1704
신축이음(익스펜션조인트) |  | 0.32 | ㎡ | 28974 | 9271.6 | 26692 | 8541.4 | 2282 | 730.2 | 0 | 0 | 제 13호표 | B2009-S
계 |  |  |  |  | 9271 |  | 8541 |  | 730 |  | 0
제 4 호표 ：레 미 콘 타 설 (무근구조물,장비사용) ㎥ 당 | [12 empty] | :B0113
품셈6-1-1 |  | 0 |  | 0 | 0 | 0 | 0 | 0 | 0 | 0 | 0
레 미 콘 | 별 도 계 산 | 0 |  | 0 | 0 | 0 | 0 | 0 | 0 | 0 | 0
콘 크 리 트 공 |  | 3 | 인 | 273540 | 820620 | 0 | 0 | 273540 | 820620 | 0 | 0 |  | W0-0026
보 통 인 부 |  | 1 | 인 | 172068 | 172068 | 0 | 0 | 172068 | 172068 | 0 | 0 |  | W0-0084
굴삭기(무한궤도) | 0.6 ㎥ | 8 | 시간 | 103062 | 824496 | 20619 | 164952 | 59020 | 472160 | 23423 | 187384 |  | D0211-00601
기구손료 | 노무비의 | 2 | % | 992688 | 19853.7 | 0 | 0 | 0 | 0 | 992688 | 19853.7 |  | %RAN*LE | 3..4
합 계 |  | 0 |  | 0 | 1837037.7 | 0 | 164952 | 0 | 1464848 | 0 | 207237.7 |  | %GYE
계 ÷ 63 | 일시공량63㎥적용 | 0 |  | 0 | 29159.3286 | 0 | 2618.2857 | 0 | 23251.5556 | 0 | 3289.4873 |  | %GYE/?? | 63
계 |  |  |  |  | 29158 |  | 2618 |  | 23251 |  | 3289
제 5 호표 ：레 미 콘 타 설 (철근구조물,장비사용) ㎥ 당 | [12 empty] | :B01132
품셈6-1-1 |  | 0 |  | 0 | 0 | 0 | 0 | 0 | 0 | 0 | 0
레 미 콘 | 별 도 계 산 | 0 |  | 0 | 0 | 0 | 0 | 0 | 0 | 0 | 0
콘 크 리 트 공 |  | 3 | 인 | 273540 | 820620 | 0 | 0 | 273540 | 820620 | 0 | 0 |  | W0-0026
보 통 인 부 |  | 1 | 인 | 172068 | 172068 | 0 | 0 | 172068 | 172068 | 0 | 0 |  | W0-0084
굴삭기(무한궤도) | 0.6 ㎥ | 8 | 시간 | 103062 | 824496 | 20619 | 164952 | 59020 | 472160 | 23423 | 187384 |  | D0211-00601
기구손료 | 노무비의 | 2 | % | 992688 | 19853.7 | 0 | 0 | 0 | 0 | 992688 | 19853.7 |  | %RAN*LE | 3..4
합 계 |  | 0 |  | 0 | 1837037.7 | 0 | 164952 | 0 | 1464848 | 0 | 207237.7 |  | %GYE
계 ÷ 55 | 일시공량55㎥적용 | 0 |  | 0 | 33400.6855 | 0 | 2999.1273 | 0 | 26633.6 | 0 | 3767.9582 |  | %GYE/?? | 55
계 |  |  |  |  | 33399 |  | 2999 |  | 26633 |  | 3767
제 6 호표 ：유로품조립해체 (6회,보통) ㎡ 당 | [12 empty] | :B000-000-135
품셈6-3-3 |  | 0 |  | 0 | 0 | 0 | 0 | 0 | 0 | 0 | 0
판 넬 | 600×1200mm | 0.095 | 매 | 28500 | 2707.5 | 28500 | 2707.5 | 0 | 0 | 0 | 0 |  | M3501-700
부 자 재 | 재료비의 | 55 | % | 2707.5 | 1489.1 | 2707.5 | 1489.1 | 0 | 0 | 0 | 0 |  | %RAN*MM | 2..2
잡 재 료 비 | 재료비의 | 3 | % | 2707.5 | 81.2 | 2707.5 | 81.2 | 0 | 0 | 0 | 0 |  | %RAN*MM | 2..2
형 틀 목 공 | 4/40 | 0.1 | 인 | 275790 | 27579 | 0 | 0 | 275790 | 27579 | 0 | 0 |  | W0-0004
보 통 인 부 | 1/40 | 0.025 | 인 | 172068 | 4301.7 | 0 | 0 | 172068 | 4301.7 | 0 | 0 |  | W0-0084
기 구 손 료 | 노무비의 | 3 | % | 31880.7 | 956.4 | 0 | 0 | 0 | 0 | 31880.7 | 956.4 |  | %RAN*LE | 5..6
계 |  |  |  |  | 37113 |  | 4277 |  | 31880 |  | 956
제 7 호표 ：철 근 조 립 (Type-1,현장조립) Ton 당 | [12 empty] | :B103-0081
품셈6-2-1 |  | 0 |  | 0 | 0 | 0 | 0 | 0 | 0 | 0 | 0
1. 현 장 조 립 |  | 0 |  | 0 | 0 | 0 | 0 | 0 | 0 | 0 | 0
철 근 공 |  | 6 | 인 | 268187 | 1609122 | 0 | 0 | 268187 | 1609122 | 0 | 0 |  | W0-0008
보 통 인 부 |  | 2 | 인 | 172068 | 344136 | 0 | 0 | 172068 | 344136 | 0 | 0 |  | W0-0084
기구손료 | 노무비의 | 2 | % | 1953258 | 39065.1 | 0 | 0 | 0 | 0 | 1953258 | 39065.1 |  | %RAN*LE | 3..4
결 속 선 | Φ 0.9mm | 22.1 | ㎏ | 1720 | 38012 | 1720 | 38012 | 0 | 0 | 0 | 0 |  | M0401-910
계 ÷ 3.4 |  | 0 |  | 0 | 597157.3824 | 0 | 11180 | 0 | 574487.6471 | 0 | 11489.7353 |  | %GYE/?? | 3.4
계 |  |  |  |  | 597156 |  | 11180 |  | 574487 |  | 11489
제 8 호표 ：합 판 거 푸 집 (6회,간단) ㎡ 당 | [12 empty] | :B100-150-60
품셈6-3-1 |  | 0 |  | 0 | 0 | 0 | 0 | 0 | 0 | 0 | 0
합 판 거 푸 집 | 재 료 비 | 0.327 | ㎡ | 44069 | 14410.5 | 44069 | 14410.5 | 0 | 0 | 0 | 0 | 제 9호표 | B100-150-10
형 틀 목 공 | 5/50 | 0.1 | 인 | 275790 | 27579 | 0 | 0 | 275790 | 27579 | 0 | 0 |  | W0-0004
보 통 인 부 | 2/50 | 0.04 | 인 | 172068 | 6882.7 | 0 | 0 | 172068 | 6882.7 | 0 | 0 |  | W0-0084
소 모 자 재 | 주자재의 | 11 | % | 14410.5 | 1585.1 | 14410.5 | 1585.1 | 0 | 0 | 0 | 0 |  | %RAN*MM | 2
공 구 손 료 | 노무비의 | 1 | % | 34461.7 | 344.6 | 0 | 0 | 0 | 0 | 34461.7 | 344.6 |  | %RAN*LE | 3..4
계 |  |  |  |  | 50800 |  | 15995 |  | 34461 |  | 344
제 9 호표 ：합판거푸집(재료비) ㎡ 당 | [12 empty] | :B100-150-10
품셈6-3-1 |  | 0 |  | 0 | 0 | 0 | 0 | 0 | 0 | 0 | 0
합 판 | 내수합판12mm,1.22X2.44 | 1.03 | ㎡ | 11858 | 12213.7 | 11858 | 12213.7 | 0 | 0 | 0 | 0 |  | M4301-700
각 재 | 외 송 | 0.038 | ㎥ | 838323 | 31856.2 | 838323 | 31856.2 | 0 | 0 | 0 | 0 |  | M1202-500
계 |  |  |  |  | 44069 |  | 44069 |  | 0 |  | 0
제 10 호표 ：철근 가공 조립 (Type-1,공장가공+현장조립) Ton 당 | [12 empty] | :B103-00811
품셈6-2-4 |  | 0 |  | 0 | 0 | 0 | 0 | 0 | 0 | 0 | 0
철 근 가 공 | Type-1,공장가공 | 1 | Ton | 106952 | 106952 | 0 | 0 | 66845 | 66845 | 40107 | 40107 | 제 11호표 | B103-0083
철 근 조 립 | Type-1,현장조립 | 1 | Ton | 597156 | 597156 | 11180 | 11180 | 574487 | 574487 | 11489 | 11489 | 제 7호표 | B103-0081
계 |  |  |  |  | 704108 |  | 11180 |  | 641332 |  | 51596
제 11 호표 ：철 근 가 공 (Type-1,공장가공) Ton 당 | [12 empty] | :B103-0083
품셈6-2-4 |  | 0 |  | 0 | 0 | 0 | 0 | 0 | 0 | 0 | 0
1. 공 장 가 공 |  | 0 |  | 0 | 0 | 0 | 0 | 0 | 0 | 0 | 0
철 근 공 | 0.23/1000 | 0.23 | 인 | 268187 | 61683 | 0 | 0 | 268187 | 61683 | 0 | 0 |  | W0-0008
보 통 인 부 | 0.03/1000 | 0.03 | 인 | 172068 | 5162 | 0 | 0 | 172068 | 5162 | 0 | 0 |  | W0-0084
공 장 관 리 비 | 노무비의 | 60 | % | 66845 | 40107 | 0 | 0 | 0 | 0 | 66845 | 40107 |  | %RAN*LE | 3..4
계 |  |  |  |  | 106952 |  | 0 |  | 66845 |  | 40107
제 12 호표 ：수 축 이 음 M 당 | [12 empty] | :B2009-JS
복 합 지 수 판 | DX-150,150x5T | 1.04 | M | 7000 | 7280 | 7000 | 7280 | 0 | 0 | 0 | 0 |  | M2351-200
설 치 비 | 재료비의 | 5 | % | 7280 | 364 | 0 | 0 | 7280 | 364 | 0 | 0 |  | %RAN*ML | 1
계 |  |  |  |  | 7644 |  | 7280 |  | 364 |  | 0
제 13 호표 ：신 축 이 음 ㎡ 당 | [12 empty] | :B2009-S
익스펜션죠인트 | 30x1000x1500 | 1.1 | ㎡ | 24000 | 26400 | 24000 | 26400 | 0 | 0 | 0 | 0 |  | M3116-010
모 래 |  | 0.0004 | ㎥ | 48000 | 19.2 | 48000 | 19.2 | 0 | 0 | 0 | 0 |  | M0901-500
아 스 팔 트 | 수용성 | 0.124 | ℓ | 2200 | 272.8 | 2200 | 272.8 | 0 | 0 | 0 | 0 |  | M000-1020
방 수 공 |  | 0.01 | 인 | 228286 | 2282.8 | 0 | 0 | 228286 | 2282.8 | 0 | 0 |  | W1026
계 |  |  |  |  | 28974 |  | 26692 |  | 2282 |  | 0

## 일위대가 목록 (hidden)
일 위 대 가 목 록 표
공 종 | 규 격 | 수 량 | 단위 | 합 계 | 재 료 비 | 노 무 비 | 경 비 | 비 고
배 수 로 | 800x800,개거부 | 1 | M | 176549 | 20040 | 149730 | 6779 |  | B000-6060
수축이음설치(개거부) | 20m/1개소 | 1 | 개소 | 20638 | 19656 | 982 | 0 |  | B000-161
신축이음설치(개거부) | 20m/1개소 | 1 | 개소 | 9271 | 8541 | 730 | 0 |  | B000-1704
레 미 콘 타 설 | 무근구조물,장비사용 | 1 | ㎥ | 29158 | 2618 | 23251 | 3289 |  | B0113
레 미 콘 타 설 | 철근구조물,장비사용 | 1 | ㎥ | 33399 | 2999 | 26633 | 3767 |  | B01132
유로품조립해체 | 6회,보통 | 1 | ㎡ | 37113 | 4277 | 31880 | 956 |  | B000-000-135
철 근 조 립 | Type-1,현장조립 | 1 | Ton | 597156 | 11180 | 574487 | 11489 |  | B103-0081
합 판 거 푸 집 | 6회,간단 | 1 | ㎡ | 50800 | 15995 | 34461 | 344 |  | B100-150-60
합판거푸집(재료비) |  | 1 | ㎡ | 44069 | 44069 | 0 | 0 |  | B100-150-10
철근 가공 조립 | Type-1,공장가공+현장조립 | 1 | Ton | 704108 | 11180 | 641332 | 51596 |  | B103-00811
철 근 가 공 | Type-1,공장가공 | 1 | Ton | 106952 | 0 | 66845 | 40107 |  | B103-0083
수 축 이 음 |  | 1 | M | 7644 | 7280 | 364 | 0 |  | B2009-JS
신 축 이 음 |  | 1 | ㎡ | 28974 | 26692 | 2282 | 0 |  | B2009-S

## 내역서
예 산 내 역 서
공사명 : 웅촌 대대(141) 배수로 정비공사
공 종 | 규 격 | 수 량 | 단위 | 합 계 |  | 재 료 비 |  | 노 무 비 |  | 경 비 |  | 낙찰율(%) | 비 고
|  |  |  | 단 가 | 금 액 | 단 가 | 금 액 | 단 가 | 금 액 | 단 가 | 금 액
*. 순 공 사 비 |  | 0 |  |  | 0 |  | 0 |  | 0 |  | 0
1. 토 공 |  | 0 |  |  | 0 |  | 0 |  | 0 |  | 0
1] 토 공 |  | 0 |  |  | 0 |  | 0 |  | 0 |  | 0
성 토 및 다 짐 | 굴삭기0.2㎥,기계100% | 61 | ㎥ |  | 0 |  | 0 |  | 0 |  | 0 |  | 산근 1호표 | S2-006
터 파 기(토사,육상) | 굴삭기0.2㎥,기계100% | 50 | ㎥ |  | 0 |  | 0 |  | 0 |  | 0 |  | 산근 2호표 | S2-002
되메우기및다짐 | 소형장비사용 | 23 | ㎥ |  | 0 |  | 0 |  | 0 |  | 0 |  | 산근 3호표 | S2-003
순 성 토 운 반 | 덤프4.5Ton,L=5.0Km | 34 | ㎥ |  | 0 |  | 0 |  | 0 |  | 0 |  | 산근 4호표 | S2-0045
|  | 0 |  |  | 0 |  | 0 |  | 0 |  | 0
2. 배 수 공 |  | 0 |  |  | 0 |  | 0 |  | 0 |  | 0
1] 배 수 로 |  | 0 |  |  | 0 |  | 0 |  | 0 |  | 0
배 수 로 | 800x800,개거부 | 75 | M |  | 0 |  | 0 |  | 0 |  | 0 |  | 제 1호표 | B000-6060
수축이음설치(개거부) | 20m/1개소 | 3 | 개소 |  | 0 |  | 0 |  | 0 |  | 0 |  | 제 2호표 | B000-161
신축이음설치(개거부) | 20m/1개소 | 3 | 개소 |  | 0 |  | 0 |  | 0 |  | 0 |  | 제 3호표 | B000-1704
|  | 0 |  |  | 0 |  | 0 |  | 0 |  | 0
3. 부 대 공 |  | 0 |  |  | 0 |  | 0 |  | 0 |  | 0
1] 운 반 |  | 0 |  |  | 0 |  | 0 |  | 0 |  | 0
철 근 운 반 | 구역화물 | 2.102 | Ton |  | 0 |  | 0 |  | 0 |  | 0 |  | 산근 5호표 | S301-001-0111
철 근 소 운 반 | 덤프2.5Ton,L=0.06Km | 2.102 | Ton |  | 0 |  | 0 |  | 0 |  | 0 |  | 산근 6호표 | S111-002003
레미콘 소운반 | 덤프2.5ton,L=0.06km | 41 | ㎥ |  | 0 |  | 0 |  | 0 |  | 0 |  | 산근 7호표 | S111-002-A
중 기 운 반 비 |  | 1 | 회 |  | 0 |  | 0 |  | 0 |  | 0 |  | 산근 10호표 | S008-000-2010
|  | 0 |  |  | 0 |  | 0 |  | 0 |  | 0
:: |  | 0 |  |  | 0 |  | 0 |  | 0 |  | 0
*. 관 급 자 재 대 |  | 0 |  |  | 0 |  | 0 |  | 0 |  | 0
1. 레 미 콘 |  | 0 |  |  | 0 |  | 0 |  | 0 |  | 0
레 미 콘 | 25-18-120 | 10 | ㎥ |  | 0 |  | 0 |  | 0 | 0 | 0 |  |  | M25-18-12
레 미 콘 | 25-21-120 | 31 | ㎥ |  | 0 |  | 0 | 0 | 0 | 0 | 0 |  |  | M25-21-12
조 달 수 수 료 | 재료비의 | 0.54 | % |  | 0 |  | 0 | 0 | 0 | 0 | 0 |  |  | %RAN*MM | 25..26
2. 철 근 |  | 0 |  |  | 0 |  | 0 | 0 | 0 | 0 | 0
이 형 철 근 | SD400,HD13mm | 2.102 | Ton |  | 0 |  | 0 | 0 | 0 | 0 | 0 |  |  | M000-1313
조 달 수 수 료 | 재료비의 | 0.54 | % |  | 0 |  | 0 | 0 | 0 | 0 | 0 |  |  | %RAN*MM | 29
3. 금 액 조 정 |  | 0 |  |  | 0 |  | 0 | 0 | 0 | 0 | 0
금 액 조 정 |  | 1 | 식 |  | 0 |  | 0 | 0 | 0 | 0 | 0 |  |  | E000-040

## 원가계산서
원 가 계 산 서
공사명 : 웅촌 대대(141) 배수로 정비공사
구 분 | 산 출 근 거 | 금 액 | 비 고
1. 순 공 사 비 |  | 0 |  | {B¦¦*.순공사비¦T}
2. 재 료 비 |  | 0 |  | {B¦¦*.순공사비¦M}
3. 직 접 노 무 비 |  | 0 |  | {B¦¦*.순공사비¦L}
4. 경 비 |  | 0 |  | {B¦¦*.순공사비¦E}
5. 간 접 노 무 비 | [3] x 19.1% | 0 |  | [3]*<19.1%>
6. 산 재 보 험 료 | [3+5] x 3.56% | 0 |  | [3+5]*<3.56%>
7. 고 용 보 험 료 | [3+5] x 1.01% | 0 |  | [3+5]*<1.01%>
8. 건 강 보 험 료 | [3] x 3.595% | 0 |  | [3]*<3.595%>
9. 연 금 보 험 료 | [3] x 4.75% | 0 |  | [3]*<4.75%>
10. 노인요양보험료 | [8] x 13.14% | 0 |  | [8]*<13.14%>
11. 건설기계대여대금지급보증 | [1] x 0.32% | 0 |  | [1]*<0.32%>
12. 산업안전보건관리비 | [2+3] x 3.15% x 1.2 | 0 |  | [2+3]*<3.15%>*1.2
13. 기 타 경 비 | [2+3+5] x 5.5% | 0 |  | [2+3+5]*<5.5%>
14. 환 경 보 전 비 | [1] x 0.8% | 0 |  | [1]*<0.8%>
15. 석 면 분 담 금 | [3+5] x 0.006% | 0 |  | [3+5]*<0.006%>
16. 임금채권부담금 | [3+5] x 0.090% | 0 |  | [3+5]*<0.090%>
17. 일 반 관 리 비 | [1+5+6+7+8+9+10+11+12+13+14+15+16] x 8.0% | 0 |  | [1+5..16]*<8.0%>
18. 이 윤 | [3+4+5+6+7+8+9+10+11+12+13+14+15+16+17] x 14.9879% |  | [3+4+5+6+7+8+9+10+11+12+13+14+15+16+17]x14.9879%= 3,060,136(≒3,057,675) | [3+4..17]*<15.0%>
19. 공 급 가 액 | [1+5+6+7+8+9+10+11+12+13+14+15+16+17+18] |  |  | [1+5..18]
20. 부 가 가 치 세 | [19] x 10.0% |  |  | [19]*<10.0%>
21. 도 급 예 정 액 | [19+20] |  |  | [19..20]
22. 관 급 자 재 대 |  |  |  | {B¦¦*.관급자재대¦T}
23. 총 공 사 비 | [21+22] |  |  | [21..22]
0
0
0
0
0
0
0
0
0
0
0
0
0
0
0
0
0
0
0
0
0
0
0

## 총공사비집계표
총 공 사 비 집 계 표
공사명 : 웅촌 대대(141) 배수로 정비공사
공 종 | 규 격 | 수량 | 단위 | 합 계 |  | 재 료 비 |  | 노 무 비 |  | 경 비 |  | 비 고
|  |  |  | 단 가 | 금 액 | 단 가 | 금 액 | 단 가 | 금 액 | 단 가 | 금 액
1. 토 공 |  |  |  | 0 | 0 | 0 | 0 | 0 | 0 | 0 | 0 |  | #B-2
2. 배 수 공 |  |  |  | 0 | 0 | 0 | 0 | 0 | 0 | 0 | 0 |  | #B-9
3. 부 대 공 |  |  |  | 0 | 0 | 0 | 0 | 0 | 0 | 0 | 0 |  | #B-15
순공사비 |  |  |  | 0 | 0 | 0 | 0 | 0 | 0 | 0 | 0 |  | %SUM | [1..3]
4. 간 접 노 무 비 |  | 1 | 식 | 0 | 0 | 0 | 0 | 0 | 0 | 0 | 0 |  | #W-5
5. 산 재 보 험 료 |  | 1 | 식 | 0 | 0 | 0 | 0 | 0 | 0 | 0 | 0 |  | #W-6
6. 고 용 보 험 료 |  | 1 | 식 | 0 | 0 | 0 | 0 | 0 | 0 | 0 | 0 |  | #W-7
7. 건 강 보 험 료 |  | 1 | 식 | 0 | 0 | 0 | 0 | 0 | 0 | 0 | 0 |  | #W-8
8. 연 금 보 험 료 |  | 1 | 식 | 0 | 0 | 0 | 0 | 0 | 0 | 0 | 0 |  | #W-9
9. 노인요양보험료 |  | 1 | 식 | 0 | 0 | 0 | 0 | 0 | 0 | 0 | 0 |  | #W-10
10. 건설기계대여대금지급보증 |  | 1 | 식 | 0 | 0 | 0 | 0 | 0 | 0 | 0 | 0 |  | #W-11
11. 산업안전보건관리비 |  | 1 | 식 | 0 | 0 | 0 | 0 | 0 | 0 | 0 | 0 |  | #W-12
12. 기 타 경 비 |  | 1 | 식 | 0 | 0 | 0 | 0 | 0 | 0 | 0 | 0 |  | #W-13
13. 환 경 보 전 비 |  | 1 | 식 | 0 | 0 | 0 | 0 | 0 | 0 | 0 | 0 |  | #W-14
14. 석 면 분 담 금 |  | 1 | 식 | 0 | 0 | 0 | 0 | 0 | 0 | 0 | 0 |  | #W-15
15. 임금채권부담금 |  | 1 | 식 | 0 | 0 | 0 | 0 | 0 | 0 | 0 | 0 |  | #W-16
16. 일 반 관 리 비 |  | 1 | 식 | 0 | 0 | 0 | 0 | 0 | 0 | 0 | 0 |  | #W-17
소 계 |  |  |  | 0 | 0 | 0 | 0 | 0 | 0 | 0 | 0 |  | %SUM-TOT | [4..17]
17. 이 윤 |  | 1 | 식 | 0 | 0 | 0 | 0 | 0 | 0 | 0 | 0 |  | #W-18
공급가액 |  |  |  | 0 | 0 | 0 | 0 | 0 | 0 | 0 | 0 |  | %SUM-TOT | [18..19]
18. 부 가 가 치 세 |  | 1 | 식 | 0 | 0 | 0 | 0 | 0 | 0 | 0 | 0 |  | %SUM-TOT | [20] * 0.1
도 급 예 정 액 |  | 1 | 식 | 0 | 0 | 0 | 0 | 0 | 0 | 0 | 0 |  | %SUM-TOT | [20..21]
19. 관 급 자 재 대 |  | 1 | 식 | 0 | 0 | 0 | 0 | 0 | 0 | 0 | 0 |  | #W-22
총 공 사 비 |  | 1 | 식 | 0 | 0 | 0 | 0 | 0 | 0 | 0 | 0 |  | %SUM-TOT | [22..23]